## Chart1
HPEVS AC-75, 96 VOLTS
Metric Measurements

## Data
Motor RPM | Torque-Nm | Torque-Ft lb | kW Output | Horsepower | Battery Voltage | DC Current | Controller Current | Controller Efficiency | Motor Efficiency | System Efficiency
35.226 | 247.62 | 182.6198 | 0.91375 | 1.2249 | 96.063 | 92.317 | 629.87 | 80.22 | 12.83 | 10.2922
53.037 | 246.35 | 181.6831 | 1.3687 | 1.8347 | 96.489 | 95.556 | 618.43 | 81.34 | 18.25 | 14.8445
59.774 | 246.84 | 182.0445 | 1.5456 | 2.0719 | 96.612 | 97.455 | 634.48 | 81.47 | 20.14 | 16.4081
61.724 | 246.57 | 181.8454 | 1.5943 | 2.1371 | 96.612 | 97.709 | 635.01 | 81.38 | 20.74 | 16.8782
65.36 | 246.6 | 181.8675 | 1.6884 | 2.2633 | 96.565 | 98.901 | 647.35 | 81.77 | 21.61 | 17.6705
68.257 | 245.05 | 180.7244 | 1.7522 | 2.3488 | 96.439 | 99.842 | 651.99 | 81.56 | 22.3 | 18.1879
70.033 | 244.39 | 180.2376 | 1.7929 | 2.4034 | 96.336 | 100.58 | 658.95 | 81.89 | 22.6 | 18.5071
72.531 | 244.43 | 180.2671 | 1.8572 | 2.4895 | 96.32 | 101.44 | 662.57 | 81.74 | 23.24 | 18.9964
75.902 | 245.53 | 181.0784 | 1.9522 | 2.6169 | 96.307 | 102.21 | 672.45 | 82 | 24.19 | 19.8358
78.675 | 246.19 | 181.5651 | 2.029 | 2.7198 | 96.339 | 102.8 | 671.83 | 81.95 | 24.99 | 20.4793
80.313 | 246.96 | 182.133 | 2.0777 | 2.7852 | 96.389 | 103.66 | 675.56 | 81.97 | 25.36 | 20.7876
83.679 | 246.61 | 181.8749 | 2.1617 | 2.8978 | 96.374 | 104.35 | 673.13 | 82.39 | 26.08 | 21.4873
84.708 | 245.91 | 181.3586 | 2.1821 | 2.9251 | 96.377 | 105.05 | 657.7 | 81.92 | 26.3 | 21.545
84.443 | 243.95 | 179.9131 | 2.1579 | 2.8927 | 96.379 | 104.45 | 638 | 82.42 | 26 | 21.4292
88.54 | 244.99 | 180.6801 | 2.2723 | 3.046 | 96.372 | 105.78 | 617.33 | 81.98 | 27.19 | 22.2904
88.677 | 244.05 | 179.9869 | 2.2671 | 3.039 | 96.4 | 105.68 | 622.9 | 82.61 | 26.93 | 22.2469
94.44 | 245.56 | 181.1005 | 2.4293 | 3.2565 | 96.382 | 107.5 | 648.27 | 82.28 | 28.48 | 23.4333
94.873 | 245.77 | 181.2554 | 2.4426 | 3.2742 | 96.376 | 107.52 | 688.52 | 82.58 | 28.53 | 23.5601
109.15 | 242.35 | 178.7331 | 2.771 | 3.7145 | 96.306 | 112.1 | 616.79 | 82.82 | 30.97 | 25.6494
128.68 | 241.55 | 178.1431 | 3.2561 | 4.3647 | 96.201 | 117.32 | 628.68 | 83.98 | 34.35 | 28.8471
147.75 | 240.83 | 177.6121 | 3.7275 | 4.9966 | 96.088 | 122.51 | 688.67 | 84.37 | 37.51 | 31.6472
172.04 | 242.76 | 179.0355 | 4.375 | 5.8647 | 95.929 | 129.43 | 660.82 | 85.05 | 41.42 | 35.2277
191.62 | 242.52 | 178.8585 | 4.8682 | 6.5257 | 95.886 | 135.08 | 626.71 | 85.6 | 43.9 | 37.5784
207.7 | 238.85 | 176.1519 | 5.1968 | 6.9662 | 95.979 | 138.02 | 642.98 | 85.83 | 45.68 | 39.2071
228.62 | 239.65 | 176.7419 | 5.7394 | 7.6936 | 95.859 | 144.66 | 666.19 | 86.45 | 47.87 | 41.3836
255.41 | 241.78 | 178.3127 | 6.469 | 8.6715 | 95.696 | 152.26 | 682.17 | 87.02 | 50.99 | 44.3715
267.46 | 237.83 | 175.3996 | 6.6635 | 8.9323 | 95.676 | 154.68 | 654.95 | 87.17 | 51.62 | 44.9972
292.82 | 240.62 | 177.4572 | 7.3809 | 9.894 | 95.534 | 162.85 | 667.28 | 87.64 | 54.11 | 47.422
308.8 | 238.25 | 175.7094 | 7.707 | 10.3311 | 95.903 | 165.18 | 655.08 | 87.79 | 55.39 | 48.6269
331.05 | 239.89 | 176.9189 | 8.3192 | 11.1518 | 95.939 | 172.05 | 679.85 | 88.42 | 56.98 | 50.3817
348.96 | 237.84 | 175.407 | 8.6943 | 11.6546 | 95.917 | 174.39 | 656.42 | 88.55 | 58.67 | 51.9523
370.86 | 239.1 | 176.3363 | 9.2889 | 12.4516 | 95.71 | 182.74 | 654.98 | 88.95 | 59.67 | 53.0765
389.43 | 238.06 | 175.5693 | 9.7116 | 13.0183 | 95.854 | 186.27 | 654.27 | 89 | 61.1 | 54.379
410.24 | 237.35 | 175.0456 | 10.2001 | 13.673 | 96.087 | 190.76 | 655.7 | 89.31 | 62.28 | 55.6223
430.29 | 238.57 | 175.9454 | 10.7536 | 14.415 | 95.958 | 198.67 | 655.14 | 89.67 | 62.88 | 56.3845
448.27 | 237.34 | 175.0383 | 11.1452 | 14.9399 | 95.896 | 201.67 | 655.21 | 89.77 | 64.17 | 57.6054
468.82 | 237.48 | 175.1415 | 11.663 | 15.634 | 95.935 | 207.39 | 655.8 | 90.03 | 65.09 | 58.6005
487.68 | 236.55 | 174.4556 | 12.0846 | 16.1993 | 96.095 | 210.94 | 655.61 | 90.24 | 66.03 | 59.5855
508.76 | 237.5 | 175.1562 | 12.6576 | 16.9673 | 96.099 | 218.48 | 655.45 | 90.46 | 66.61 | 60.2554
528.05 | 236.64 | 174.522 | 13.09 | 17.5469 | 96.015 | 222.99 | 655.65 | 90.63 | 67.43 | 61.1118
548.44 | 237.1 | 174.8613 | 13.6219 | 18.2599 | 95.874 | 229.15 | 655.91 | 90.93 | 68.16 | 61.9779
567.61 | 236.25 | 174.2344 | 14.0475 | 18.8304 | 96.1 | 233.26 | 656.15 | 91.03 | 68.81 | 62.6377
588.32 | 236.81 | 174.6474 | 14.5945 | 19.5637 | 96.148 | 239.18 | 655.35 | 91.13 | 69.61 | 63.4356
607.11 | 235.82 | 173.9172 | 14.9977 | 20.1041 | 96.066 | 243.77 | 656.06 | 91.32 | 70.1 | 64.0153
628.17 | 236.2 | 174.1975 | 15.5429 | 20.835 | 95.928 | 249.62 | 654.7 | 91.5 | 70.9 | 64.8735
646.56 | 235.58 | 173.7403 | 15.956 | 21.3887 | 95.862 | 254.05 | 656.7 | 91.64 | 71.47 | 65.4951
667.09 | 235.65 | 173.7919 | 16.4675 | 22.0744 | 95.742 | 259.81 | 655.75 | 91.8 | 72.08 | 66.1694
685.92 | 235.33 | 173.5559 | 16.9093 | 22.6667 | 95.791 | 264.64 | 655.95 | 91.9 | 72.55 | 66.6735
706.73 | 235.39 | 173.6001 | 17.4268 | 23.3603 | 96.1 | 268.81 | 655.24 | 92.07 | 73.24 | 67.4321
726.22 | 235.67 | 173.8066 | 17.9287 | 24.0331 | 96.153 | 274.52 | 656.23 | 92.24 | 73.61 | 67.8979
745.42 | 235.24 | 173.4895 | 18.3691 | 24.6235 | 96.062 | 279 | 656.79 | 92.32 | 74.21 | 68.5107
764.79 | 234.73 | 173.1134 | 18.8056 | 25.2086 | 95.922 | 285.72 | 655.7 | 92.47 | 74.17 | 68.585
784.89 | 234.87 | 173.2166 | 19.3113 | 25.8865 | 96.168 | 288.74 | 656.26 | 92.49 | 75.16 | 69.5155
803.92 | 235.08 | 173.3715 | 19.7972 | 26.5379 | 96.367 | 293.45 | 656.51 | 92.65 | 75.52 | 69.9693
824.32 | 233.94 | 172.5308 | 20.2012 | 27.0793 | 96.252 | 298.72 | 654.53 | 92.78 | 75.69 | 70.2252
844.31 | 235.04 | 173.342 | 20.7883 | 27.8664 | 96.117 | 305.1 | 656.35 | 92.85 | 76.32 | 70.8631
863.86 | 234.29 | 172.7889 | 21.2018 | 28.4207 | 96.07 | 309.23 | 656.69 | 93 | 76.7 | 71.331
883.41 | 234.67 | 173.0691 | 21.7168 | 29.111 | 96.018 | 316.22 | 656.59 | 93.08 | 76.81 | 71.4947
902.48 | 234.02 | 172.5898 | 22.1242 | 29.657 | 96.002 | 319.4 | 656.22 | 93.14 | 77.43 | 72.1183
923.75 | 234.54 | 172.9733 | 22.6959 | 30.4235 | 95.823 | 327.17 | 656.27 | 93.28 | 77.57 | 72.3573
942.11 | 233.67 | 172.3316 | 23.0611 | 30.9131 | 95.788 | 330.61 | 656.92 | 93.33 | 77.99 | 72.7881
961.82 | 234.57 | 172.9954 | 23.6343 | 31.6813 | 95.608 | 338.4 | 656.7 | 93.47 | 78.12 | 73.0188
980.82 | 233.14 | 171.9408 | 23.9542 | 32.1102 | 95.559 | 341.8 | 656.98 | 93.53 | 78.38 | 73.3088
1002.8 | 234.28 | 172.7815 | 24.6108 | 32.9903 | 95.414 | 348.67 | 657.31 | 93.64 | 78.97 | 73.9475
1019.8 | 233.57 | 172.2579 | 24.9522 | 33.4479 | 95.328 | 353.34 | 657.05 | 93.7 | 79.02 | 74.0417
1041.7 | 233.68 | 172.339 | 25.5 | 34.1823 | 95.186 | 360.02 | 657.13 | 93.81 | 79.28 | 74.3726
1060.1 | 233.06 | 171.8818 | 25.8816 | 34.6938 | 95.147 | 363.34 | 657.17 | 93.83 | 79.76 | 74.8388
1081 | 233.86 | 172.4717 | 26.4824 | 35.4992 | 94.988 | 370.65 | 657.65 | 93.95 | 80.03 | 75.1882
1099.2 | 233.33 | 172.0809 | 26.8673 | 36.0151 | 94.893 | 375.44 | 656.61 | 94.01 | 80.19 | 75.3866
1120 | 233.55 | 172.2431 | 27.4015 | 36.7312 | 94.766 | 381.6 | 658.05 | 94.11 | 80.48 | 75.7397
1137.9 | 232.99 | 171.8301 | 27.7727 | 37.2288 | 94.702 | 385.52 | 657.56 | 94.16 | 80.76 | 76.0436
1159.4 | 232.97 | 171.8154 | 28.295 | 37.9289 | 94.562 | 392.36 | 658.44 | 94.22 | 80.9 | 76.224
1179.1 | 233.11 | 171.9186 | 28.7931 | 38.5966 | 94.454 | 397.85 | 657.68 | 94.28 | 81.23 | 76.5836
1198.8 | 233.21 | 171.9924 | 29.2867 | 39.2583 | 94.337 | 403.92 | 657.83 | 94.36 | 81.41 | 76.8185
1218.5 | 233 | 171.8375 | 29.7411 | 39.8675 | 94.2 | 409.44 | 658.07 | 94.44 | 81.61 | 77.0725
1238.1 | 233.1 | 171.9112 | 30.2325 | 40.5261 | 93.968 | 415.66 | 657.63 | 94.49 | 81.89 | 77.3779
1261.2 | 233.41 | 172.1399 | 30.8375 | 41.3372 | 93.878 | 423.56 | 658.34 | 94.56 | 81.98 | 77.5203
1275.1 | 232.2 | 171.2475 | 31.0158 | 41.5761 | 93.909 | 425.86 | 658.22 | 94.59 | 81.96 | 77.526
1296.9 | 233.18 | 171.9702 | 31.6792 | 42.4654 | 93.743 | 433.72 | 659.62 | 94.68 | 82.26 | 77.8838
1317.1 | 232.75 | 171.6531 | 32.1133 | 43.0473 | 93.691 | 438.04 | 658.1 | 94.71 | 82.58 | 78.2115
1337 | 233.3 | 172.0588 | 32.6755 | 43.8009 | 93.532 | 445.43 | 658.87 | 94.8 | 82.7 | 78.3996
1356.4 | 232.9 | 171.7637 | 33.0928 | 44.3603 | 93.479 | 449.42 | 659.23 | 94.82 | 83.04 | 78.7385
1374.8 | 232.99 | 171.8301 | 33.5547 | 44.9794 | 93.298 | 457.38 | 659.35 | 94.89 | 82.84 | 78.6069
1396.3 | 232.62 | 171.5573 | 34.0253 | 45.6103 | 93.246 | 461.31 | 658.53 | 94.92 | 83.3 | 79.0684
1416.1 | 233.54 | 172.2357 | 34.6443 | 46.44 | 93.078 | 468.78 | 658.6 | 94.99 | 83.56 | 79.3736
1434.3 | 232.35 | 171.3581 | 34.9107 | 46.7972 | 93.025 | 472.61 | 658.3 | 95.02 | 83.53 | 79.3702
1455.3 | 233.17 | 171.9629 | 35.5469 | 47.65 | 92.843 | 480.92 | 657.56 | 95.1 | 83.69 | 79.5892
1474.1 | 232.51 | 171.4761 | 35.9042 | 48.1289 | 92.785 | 484.67 | 659.6 | 95.13 | 83.89 | 79.8046
1495.1 | 232.9 | 171.7637 | 36.4767 | 48.8964 | 92.621 | 492.33 | 659.38 | 95.2 | 84 | 79.968
1513.4 | 232.4 | 171.395 | 36.8439 | 49.3887 | 92.575 | 495.62 | 658.73 | 95.23 | 84.29 | 80.2694
1533.9 | 233.14 | 171.9408 | 37.4619 | 50.217 | 92.386 | 504.51 | 659.14 | 95.28 | 84.32 | 80.3401
1550.8 | 232.38 | 171.3802 | 37.7512 | 50.6048 | 92.316 | 508.26 | 656.73 | 95.31 | 84.38 | 80.4226
1571.5 | 232.85 | 171.7269 | 38.3325 | 51.384 | 92.202 | 514.6 | 658.59 | 95.35 | 84.69 | 80.7519
1590.6 | 232.32 | 171.336 | 38.71 | 51.8901 | 92.051 | 520.91 | 657.92 | 95.42 | 84.57 | 80.6967
1610.5 | 232.65 | 171.5794 | 39.25 | 52.614 | 91.98 | 525.83 | 658.66 | 95.42 | 85.02 | 81.1261
1629.5 | 232.07 | 171.1516 | 39.6141 | 53.102 | 91.843 | 531.91 | 657.23 | 95.49 | 84.89 | 81.0615
1649.4 | 231.94 | 171.0557 | 40.0754 | 53.7204 | 91.744 | 537.67 | 657.67 | 95.51 | 85.02 | 81.2026
1673.5 | 233.47 | 172.1841 | 40.9292 | 54.8648 | 91.561 | 545.61 | 657.21 | 95.58 | 85.69 | 81.9025
1681.7 | 230.17 | 169.7504 | 40.5484 | 54.3544 | 91.601 | 545.77 | 657.08 | 95.58 | 84.82 | 81.071
1717.6 | 232.03 | 171.1221 | 41.7486 | 55.9633 | 91.304 | 558.24 | 656.95 | 95.66 | 85.59 | 81.8754
1734.5 | 232 | 171.1 | 42.154 | 56.5067 | 91.273 | 562.14 | 656.73 | 95.66 | 85.86 | 82.1337
1751.4 | 232.06 | 171.1442 | 42.5757 | 57.072 | 91.071 | 569.93 | 655.91 | 95.73 | 85.66 | 82.0023
1770.1 | 231.67 | 170.8566 | 42.958 | 57.5844 | 91.025 | 573.62 | 655.64 | 95.74 | 85.9 | 82.2407
1789.5 | 231.81 | 170.9599 | 43.455 | 58.2507 | 90.857 | 581.13 | 656.04 | 95.82 | 85.86 | 82.2711
1809.3 | 231.29 | 170.5764 | 43.8373 | 58.7631 | 90.799 | 585.07 | 655.32 | 95.81 | 86.09 | 82.4828
1829.2 | 231.61 | 170.8124 | 44.3807 | 59.4916 | 90.626 | 592.99 | 656.61 | 95.87 | 86.11 | 82.5537
1847.9 | 231.25 | 170.5469 | 44.7648 | 60.0064 | 90.556 | 597.51 | 654.78 | 95.88 | 86.26 | 82.7061
1868.7 | 231.64 | 170.8345 | 45.345 | 60.7842 | 90.373 | 605.63 | 655.27 | 95.93 | 86.33 | 82.8164
1888.6 | 231.16 | 170.4805 | 45.7329 | 61.3042 | 90.301 | 609.81 | 655.08 | 95.95 | 86.53 | 83.0255
1908.1 | 231.73 | 170.9009 | 46.319 | 62.0899 | 90.14 | 617.46 | 655.34 | 96 | 86.65 | 83.184
1927.3 | 230.9 | 170.2887 | 46.6175 | 62.49 | 90.091 | 620.5 | 655.3 | 96.03 | 86.81 | 83.3636
1946.1 | 230.92 | 170.3035 | 47.0764 | 63.105 | 89.941 | 628 | 655.43 | 96.06 | 86.73 | 83.3128
1965.8 | 229.86 | 169.5217 | 47.3346 | 63.4512 | 89.876 | 631.27 | 655.24 | 96.1 | 86.78 | 83.3956
1986.8 | 230.24 | 169.802 | 47.9194 | 64.2351 | 89.746 | 637.89 | 654.45 | 96.13 | 87.04 | 83.6716
2005 | 229.14 | 168.9907 | 48.1273 | 64.5138 | 89.678 | 641.14 | 653.89 | 96.16 | 87.01 | 83.6688
2025.3 | 228.45 | 168.4819 | 48.4682 | 64.9707 | 89.611 | 645.62 | 654.61 | 96.17 | 87.08 | 83.7448
2045 | 228.03 | 168.1721 | 48.8496 | 65.4821 | 89.484 | 650.72 | 654.55 | 96.27 | 87.11 | 83.8608
2064.2 | 226.98 | 167.3978 | 49.0812 | 65.7925 | 89.49 | 652.24 | 652.68 | 96.25 | 87.33 | 84.0551
2084 | 226.56 | 167.088 | 49.4603 | 66.3007 | 89.333 | 658.69 | 652.37 | 96.32 | 87.23 | 84.0199
2103.2 | 224.87 | 165.8416 | 49.5437 | 66.4124 | 89.383 | 657.76 | 651.64 | 96.33 | 87.44 | 84.231
2122.6 | 223.99 | 165.1926 | 49.805 | 66.7627 | 89.257 | 662.69 | 650.41 | 96.39 | 87.32 | 84.1677
2140.8 | 221.91 | 163.6586 | 49.7656 | 66.7099 | 89.392 | 658.54 | 647 | 96.43 | 87.63 | 84.5016
2161 | 220.75 | 162.8031 | 49.9726 | 66.9873 | 89.313 | 662.18 | 647.65 | 96.41 | 87.61 | 84.4648
2179.6 | 218.16 | 160.893 | 49.8113 | 66.7712 | 89.339 | 660.59 | 643.41 | 96.47 | 87.46 | 84.3727
2199.8 | 216.87 | 159.9416 | 49.9757 | 66.9915 | 89.357 | 660.92 | 644.62 | 96.42 | 87.73 | 84.5893
2220.5 | 215.59 | 158.9976 | 50.1482 | 67.2228 | 89.211 | 665.87 | 645.93 | 96.44 | 87.5 | 84.385
2239.2 | 213.34 | 157.3382 | 50.0428 | 67.0815 | 89.299 | 663.6 | 646.66 | 96.38 | 87.58 | 84.4096
2258.1 | 211.96 | 156.3205 | 50.1387 | 67.2101 | 89.245 | 665.24 | 646.44 | 96.42 | 87.55 | 84.4157
2278.3 | 209.95 | 154.8381 | 50.1075 | 67.1683 | 89.271 | 664.95 | 644.52 | 96.41 | 87.51 | 84.3684
2298.2 | 208.12 | 153.4885 | 50.1046 | 67.1644 | 89.245 | 666.03 | 649.89 | 96.34 | 87.47 | 84.2686
2316.4 | 205.78 | 151.7628 | 49.9336 | 66.9351 | 89.272 | 663.59 | 639.48 | 96.45 | 87.36 | 84.2587
2337.3 | 203.36 | 149.978 | 49.7916 | 66.7448 | 89.383 | 659.92 | 643.23 | 96.34 | 87.59 | 84.3842
2358 | 201.95 | 148.9381 | 49.8843 | 66.869 | 89.287 | 663.54 | 642.05 | 96.37 | 87.34 | 84.1696
2375.8 | 199.44 | 147.087 | 49.6362 | 66.5364 | 89.417 | 658.06 | 637.92 | 96.38 | 87.49 | 84.3229
2396.7 | 197.24 | 145.4645 | 49.5205 | 66.3813 | 89.491 | 655.31 | 637.74 | 96.37 | 87.59 | 84.4105
2417.3 | 196.46 | 144.8893 | 49.7486 | 66.6871 | 89.313 | 661.38 | 641.07 | 96.38 | 87.35 | 84.1879
2435.7 | 194.58 | 143.5027 | 49.6476 | 66.5517 | 89.351 | 659.65 | 637.8 | 96.38 | 87.37 | 84.2072
2456.4 | 192.13 | 141.6959 | 49.4391 | 66.2722 | 89.496 | 654.88 | 637.51 | 96.32 | 87.54 | 84.3185
2476 | 190.8 | 140.715 | 49.4886 | 66.3386 | 89.36 | 659.55 | 642.28 | 96.3 | 87.16 | 83.9351
2495.4 | 189.27 | 139.5866 | 49.4764 | 66.3223 | 89.388 | 658.27 | 638.91 | 96.34 | 87.24 | 84.047
2515.8 | 187.86 | 138.5468 | 49.5093 | 66.3663 | 89.379 | 659.41 | 640.83 | 96.28 | 87.21 | 83.9658
2534.9 | 185.37 | 136.7104 | 49.2239 | 65.9838 | 89.495 | 654.94 | 642.93 | 96.25 | 87.22 | 83.9493
2552.4 | 184.99 | 136.4301 | 49.4622 | 66.3032 | 89.338 | 659.96 | 644.56 | 96.26 | 87.12 | 83.8617
2571 | 181.72 | 134.0185 | 48.9419 | 65.6058 | 89.558 | 651.78 | 636.04 | 96.27 | 87.06 | 83.8127
2595.8 | 179.86 | 132.6467 | 48.9082 | 65.5606 | 89.557 | 651.69 | 640.05 | 96.18 | 87.1 | 83.7728
2614.3 | 178.82 | 131.8798 | 48.972 | 65.6461 | 89.503 | 653.23 | 642.08 | 96.15 | 87.09 | 83.737
2633.7 | 176.5 | 130.1687 | 48.6953 | 65.2752 | 89.559 | 650.65 | 642.05 | 96.14 | 86.89 | 83.536
2653.5 | 175.27 | 129.2616 | 48.7195 | 65.3076 | 89.492 | 653.01 | 641.39 | 96.14 | 86.68 | 83.3342
2671.9 | 173.11 | 127.6686 | 48.4528 | 64.9501 | 89.617 | 647.69 | 639.33 | 96.16 | 86.77 | 83.438
2693.1 | 171.62 | 126.5697 | 48.4168 | 64.9019 | 89.603 | 648.37 | 640.23 | 96.07 | 86.72 | 83.3119
2712.9 | 170.53 | 125.7659 | 48.463 | 64.9639 | 89.574 | 649.07 | 643.36 | 96.09 | 86.72 | 83.3292
2731.2 | 169.1 | 124.7113 | 48.3808 | 64.8536 | 89.542 | 650.38 | 642.62 | 96.04 | 86.47 | 83.0458
2747 | 167.65 | 123.6419 | 48.2434 | 64.6695 | 89.593 | 647.25 | 641.14 | 96.08 | 86.55 | 83.1572
2764.5 | 166.01 | 122.4324 | 48.0759 | 64.4448 | 89.671 | 644.86 | 639.34 | 96.09 | 86.5 | 83.1179
2784.7 | 164.93 | 121.6359 | 48.1121 | 64.4934 | 89.663 | 645.01 | 639.83 | 96.05 | 86.58 | 83.1601
2803.4 | 163.12 | 120.301 | 47.9036 | 64.214 | 89.669 | 644.37 | 643.31 | 95.96 | 86.36 | 82.8711
2823.7 | 161.72 | 119.2685 | 47.8364 | 64.1239 | 89.638 | 645.34 | 641.32 | 95.96 | 86.14 | 82.6599
2844 | 159.82 | 117.8672 | 47.6142 | 63.8261 | 89.694 | 642.98 | 645.04 | 95.89 | 86.07 | 82.5325
2863.4 | 158.6 | 116.9675 | 47.5731 | 63.7709 | 89.65 | 643.88 | 644.07 | 95.96 | 85.85 | 82.3817
2883.9 | 156.58 | 115.4778 | 47.3034 | 63.4094 | 89.841 | 636.45 | 638.88 | 95.9 | 86.24 | 82.7042
2904.4 | 155.11 | 114.3936 | 47.1924 | 63.2606 | 89.808 | 637.19 | 641.58 | 95.89 | 85.98 | 82.4462
2924.5 | 154.28 | 113.7815 | 47.2648 | 63.3576 | 89.771 | 638.3 | 640.09 | 95.88 | 86.01 | 82.4664
2943.6 | 152.05 | 112.1369 | 46.8858 | 62.8496 | 89.9 | 633.94 | 640.76 | 95.8 | 85.85 | 82.2443
2965.3 | 151.43 | 111.6796 | 47.0388 | 63.0548 | 89.819 | 636.12 | 640.58 | 95.83 | 85.89 | 82.3084
2984.6 | 149.64 | 110.3595 | 46.7854 | 62.715 | 89.912 | 632.42 | 640.41 | 95.81 | 85.85 | 82.2529
3004.9 | 148.38 | 109.4303 | 46.707 | 62.6099 | 89.87 | 633.38 | 642.76 | 95.78 | 85.64 | 82.026
3024.3 | 147.08 | 108.4715 | 46.5966 | 62.462 | 89.954 | 630.56 | 640.64 | 95.75 | 85.77 | 82.1248
3044.8 | 145.49 | 107.2989 | 46.4053 | 62.2056 | 89.955 | 629.96 | 642.75 | 95.72 | 85.52 | 81.8597
3065.3 | 144.4 | 106.495 | 46.3678 | 62.1552 | 89.885 | 632.22 | 645.47 | 95.68 | 85.25 | 81.5672
3084.7 | 142.82 | 105.3298 | 46.1507 | 61.8642 | 89.957 | 628.79 | 643.86 | 95.68 | 85.25 | 81.5672
3105.2 | 141.05 | 104.0244 | 45.8816 | 61.5035 | 90.099 | 623.7 | 640.87 | 95.66 | 85.32 | 81.6171
3124.6 | 139.78 | 103.0877 | 45.7526 | 61.3305 | 90.119 | 621.83 | 640.77 | 95.63 | 85.35 | 81.6202
3145.1 | 138.29 | 101.9889 | 45.5619 | 61.0749 | 90.133 | 620.37 | 636.49 | 95.62 | 85.19 | 81.4587
3165.1 | 136.77 | 100.8679 | 45.3476 | 60.7877 | 90.234 | 616.13 | 632.97 | 95.66 | 85.24 | 81.5406
3185.1 | 135.41 | 99.8649 | 45.1804 | 60.5635 | 90.301 | 613.75 | 635.58 | 95.57 | 85.27 | 81.4925
3205.7 | 134.36 | 99.0905 | 45.12 | 60.4826 | 90.256 | 614.84 | 637.89 | 95.52 | 85.09 | 81.278
3225 | 133.48 | 98.4415 | 45.0943 | 60.4482 | 90.228 | 615.18 | 636.53 | 95.5 | 85.04 | 81.2132
3244.7 | 132.29 | 97.5639 | 44.9653 | 60.2752 | 90.249 | 614.49 | 634.76 | 95.51 | 84.87 | 81.0593
3263.6 | 130.74 | 96.4207 | 44.6973 | 59.916 | 90.355 | 609.82 | 634.66 | 95.49 | 84.93 | 81.0997
3284.2 | 129.2 | 95.285 | 44.4496 | 59.584 | 90.415 | 607.22 | 637.03 | 95.4 | 84.84 | 80.9374
3303.9 | 128.41 | 94.7024 | 44.4428 | 59.5749 | 90.345 | 609.66 | 638.85 | 95.32 | 84.62 | 80.6598
3323.6 | 126.97 | 93.6404 | 44.2065 | 59.258 | 90.372 | 608.51 | 639 | 95.29 | 84.33 | 80.3581
3342.9 | 125.99 | 92.9176 | 44.12 | 59.1421 | 90.456 | 604.25 | 640.5 | 95.27 | 84.7 | 80.6937
3363.5 | 124.61 | 91.8999 | 43.9057 | 58.8548 | 90.465 | 604.13 | 638.4 | 95.25 | 84.31 | 80.3053
3382.4 | 123.45 | 91.0444 | 43.7414 | 58.6345 | 90.471 | 602.47 | 637.32 | 95.26 | 84.22 | 80.228
3544.6 | 113.74 | 83.8833 | 42.2335 | 56.6132 | 90.735 | 580.36 | 619.33 | 95.13 | 84.29 | 80.1851
3561.7 | 112.92 | 83.2785 | 42.1312 | 56.4762 | 90.842 | 576.31 | 611.48 | 95.22 | 84.49 | 80.4514
3579.7 | 111.87 | 82.5041 | 41.9504 | 56.2338 | 90.951 | 572.47 | 609.34 | 95.23 | 84.58 | 80.5455
3600.3 | 110.54 | 81.5233 | 41.6902 | 55.885 | 90.98 | 571.59 | 612.43 | 95.13 | 84.24 | 80.1375
3619.7 | 109.32 | 80.6235 | 41.4523 | 55.566 | 91.075 | 567.93 | 609.56 | 95.09 | 84.25 | 80.1133
3638.3 | 107.6 | 79.355 | 41.0097 | 54.9728 | 91.245 | 559.57 | 602.8 | 95.11 | 84.42 | 80.2919
3659.9 | 107 | 78.9125 | 41.0232 | 54.9908 | 91.121 | 564.02 | 608.4 | 95.02 | 83.98 | 79.7978
3679.4 | 106.22 | 78.3372 | 40.9411 | 54.8808 | 91.182 | 561.11 | 604.65 | 95.05 | 84.16 | 79.9941
3698.5 | 105.01 | 77.4449 | 40.6848 | 54.5373 | 91.326 | 554.74 | 596.74 | 95.05 | 84.45 | 80.2697
3718.1 | 104.19 | 76.8401 | 40.581 | 54.3982 | 91.317 | 554.31 | 598.64 | 95.03 | 84.34 | 80.1483
3738.1 | 103.22 | 76.1248 | 40.4195 | 54.1816 | 91.441 | 549.72 | 594.15 | 95.02 | 84.59 | 80.3774
3757.9 | 102.03 | 75.2471 | 40.1651 | 53.8407 | 91.457 | 547.79 | 591.6 | 95.04 | 84.33 | 80.1472
3777.7 | 101.59 | 74.9226 | 40.2026 | 53.8909 | 91.499 | 546.68 | 589.41 | 94.99 | 84.58 | 80.3425
3796.5 | 100.13 | 73.8459 | 39.8221 | 53.3808 | 91.591 | 542.35 | 585.97 | 94.99 | 84.36 | 80.1336
3815.4 | 98.985 | 73.0014 | 39.5627 | 53.0331 | 91.658 | 538.89 | 583.12 | 94.96 | 84.32 | 80.0703
3836.6 | 98.803 | 72.8672 | 39.7094 | 53.2297 | 91.623 | 539.6 | 583.21 | 94.97 | 84.54 | 80.2876
3855.4 | 97.423 | 71.8495 | 39.3466 | 52.7434 | 91.74 | 533.84 | 578.4 | 94.97 | 84.56 | 80.3066
3876.1 | 96.612 | 71.2514 | 39.2285 | 52.5852 | 91.773 | 532.07 | 578.4 | 94.96 | 84.58 | 80.3172
3894.8 | 95.631 | 70.5279 | 39.0175 | 52.3023 | 91.802 | 530.88 | 576.39 | 94.91 | 84.32 | 80.0281
3915.8 | 95.093 | 70.1311 | 39.0072 | 52.2885 | 91.846 | 528.88 | 574.82 | 94.92 | 84.57 | 80.2738
3934 | 93.711 | 69.1119 | 38.619 | 51.7681 | 91.951 | 523.13 | 566.91 | 94.94 | 84.53 | 80.2528
3953.4 | 93.304 | 68.8117 | 38.6409 | 51.7974 | 91.955 | 522.82 | 568.2 | 94.91 | 84.66 | 80.3508
3973.5 | 92.309 | 68.0779 | 38.4232 | 51.5056 | 92.016 | 520.12 | 565.96 | 94.85 | 84.61 | 80.2526
3995 | 91.695 | 67.6251 | 38.3741 | 51.4399 | 92.003 | 519.71 | 564.97 | 94.87 | 84.56 | 80.2221
4012.9 | 90.722 | 66.9075 | 38.137 | 51.122 | 92.136 | 514.56 | 560.4 | 94.89 | 84.75 | 80.4193
4033.4 | 90.212 | 66.5314 | 38.1164 | 51.0944 | 92.151 | 514.19 | 559.93 | 94.81 | 84.81 | 80.4084
4052 | 88.794 | 65.4856 | 37.6903 | 50.5231 | 92.244 | 509.21 | 555.58 | 94.8 | 84.61 | 80.2103
4071.2 | 87.914 | 64.8366 | 37.4936 | 50.2595 | 92.279 | 506.78 | 554.18 | 94.79 | 84.55 | 80.1449
4092.4 | 87.26 | 64.3542 | 37.4084 | 50.1453 | 92.339 | 504.02 | 552.88 | 94.78 | 84.77 | 80.345
4111.3 | 86.459 | 63.7635 | 37.2362 | 49.9145 | 92.319 | 504.04 | 552.57 | 94.72 | 84.45 | 79.991
4131.9 | 85.623 | 63.147 | 37.0609 | 49.6795 | 92.422 | 500.1 | 547.38 | 94.74 | 84.6 | 80.15
4151.4 | 84.982 | 62.6742 | 36.9571 | 49.5403 | 92.455 | 498.68 | 546.32 | 94.69 | 84.63 | 80.1361
4170.9 | 84.304 | 62.1742 | 36.8344 | 49.3759 | 92.469 | 497.39 | 544.63 | 94.73 | 84.52 | 80.0658
4190.9 | 83.412 | 61.5164 | 36.6195 | 49.0878 | 92.578 | 493.01 | 539.99 | 94.67 | 84.72 | 80.2044
4211.4 | 82.498 | 60.8423 | 36.3954 | 48.7873 | 92.593 | 491.2 | 538.62 | 94.66 | 84.5 | 79.9877
4230.2 | 81.918 | 60.4145 | 36.3008 | 48.6606 | 92.629 | 489.06 | 538.87 | 94.64 | 84.64 | 80.1033
4250.3 | 81.197 | 59.8828 | 36.1523 | 48.4615 | 92.727 | 484.77 | 531.92 | 94.65 | 84.94 | 80.3957
4270.1 | 80.701 | 59.517 | 36.0988 | 48.3898 | 92.686 | 485.79 | 534.89 | 94.59 | 84.72 | 80.1366
4289.6 | 79.614 | 58.7153 | 35.7752 | 47.9561 | 92.789 | 481.04 | 528.35 | 94.6 | 84.69 | 80.1167
4309.1 | 78.829 | 58.1364 | 35.5835 | 47.6991 | 92.819 | 478.64 | 526.16 | 94.62 | 84.63 | 80.0769
4329.9 | 78.029 | 57.5464 | 35.3924 | 47.4429 | 92.915 | 474.86 | 526.22 | 94.56 | 84.8 | 80.1869
4349 | 77.816 | 57.3893 | 35.4515 | 47.5221 | 92.819 | 478.14 | 526.93 | 94.5 | 84.5 | 79.8525
4368.6 | 76.966 | 56.7624 | 35.2223 | 47.2148 | 92.935 | 473.43 | 521.63 | 94.51 | 84.67 | 80.0216
4388.8 | 76.679 | 56.5508 | 35.2532 | 47.2563 | 92.928 | 473.39 | 519.84 | 94.53 | 84.75 | 80.1142
4407.6 | 75.61 | 55.7624 | 34.9106 | 46.7971 | 93.074 | 467.07 | 514.85 | 94.5 | 84.95 | 80.2777
4427.5 | 74.631 | 55.0404 | 34.6142 | 46.3997 | 93.111 | 464.48 | 513.93 | 94.48 | 84.67 | 79.9962
4449.3 | 74.557 | 54.9858 | 34.7501 | 46.5819 | 93.077 | 466.07 | 516.32 | 94.44 | 84.79 | 80.0757
4467 | 73.813 | 54.4371 | 34.5402 | 46.3005 | 93.164 | 462.17 | 511.43 | 94.46 | 84.89 | 80.1871
4487.3 | 73.033 | 53.8618 | 34.3305 | 46.0195 | 93.199 | 460.19 | 510.28 | 94.39 | 84.77 | 80.0144
4507.2 | 72.312 | 53.3301 | 34.1423 | 45.7672 | 93.247 | 457.67 | 507.11 | 94.39 | 84.73 | 79.9766
4526.7 | 71.832 | 52.9761 | 34.0624 | 45.6601 | 93.274 | 456.66 | 507.27 | 94.33 | 84.74 | 79.9352
4546.7 | 71.361 | 52.6287 | 33.9886 | 45.5611 | 93.245 | 457.38 | 508.62 | 94.29 | 84.48 | 79.6562
4565.7 | 70.695 | 52.1376 | 33.8121 | 45.3245 | 93.39 | 451.19 | 500.65 | 94.32 | 85.04 | 80.2097
4585.3 | 69.986 | 51.6147 | 33.6167 | 45.0626 | 93.351 | 452.12 | 502.48 | 94.25 | 84.48 | 79.6224
4605.1 | 69.411 | 51.1906 | 33.4845 | 44.8854 | 93.455 | 447.69 | 497.56 | 94.25 | 84.88 | 79.9994
4624.9 | 68.751 | 50.7039 | 33.3087 | 44.6497 | 93.417 | 448.57 | 497.68 | 94.2 | 84.35 | 79.4577
4645.1 | 68.387 | 50.4354 | 33.277 | 44.6073 | 93.483 | 445.69 | 493.98 | 94.23 | 84.73 | 79.8411
4664.7 | 67.769 | 49.9796 | 33.1155 | 44.3907 | 93.544 | 443.09 | 492.29 | 94.19 | 84.79 | 79.8637
4684.3 | 67.174 | 49.5408 | 32.9626 | 44.1859 | 93.593 | 440.33 | 489.99 | 94.17 | 84.9 | 79.9503
4703.6 | 66.566 | 49.0924 | 32.7989 | 43.9663 | 93.619 | 438.94 | 490.97 | 94.14 | 84.75 | 79.7836
4723.6 | 65.855 | 48.5681 | 32.5865 | 43.6817 | 93.719 | 434.45 | 482.25 | 94.14 | 84.98 | 80.0002
4743.6 | 65.319 | 48.1728 | 32.4581 | 43.5096 | 93.743 | 433.33 | 481.71 | 94.1 | 84.88 | 79.8721
4762.7 | 64.585 | 47.6314 | 32.2226 | 43.1939 | 93.846 | 428.53 | 479.27 | 94.05 | 85.16 | 80.093
4783 | 63.862 | 47.0982 | 31.9977 | 42.8924 | 93.858 | 427.14 | 477.88 | 94.01 | 84.87 | 79.7863
4803.6 | 64.259 | 47.391 | 32.3353 | 43.3449 | 93.695 | 433.6 | 483.11 | 93.97 | 84.67 | 79.5644
4823.6 | 64.063 | 47.2465 | 32.3709 | 43.3926 | 93.677 | 435.12 | 485.67 | 93.91 | 84.54 | 79.3915
4842.1 | 63.355 | 46.7243 | 32.1359 | 43.0776 | 93.895 | 426.8 | 474.04 | 93.96 | 85.32 | 80.1667
4860.3 | 62.473 | 46.0738 | 31.8076 | 42.6376 | 93.931 | 422.92 | 466.57 | 94.02 | 85.13 | 80.0392
4880.8 | 61.642 | 45.461 | 31.5169 | 42.2479 | 93.994 | 420.58 | 468.81 | 93.9 | 84.88 | 79.7023
4900.6 | 61.267 | 45.1844 | 31.4523 | 42.1612 | 94 | 419.62 | 469.7 | 93.88 | 84.91 | 79.7135
4920.6 | 60.655 | 44.7331 | 31.2652 | 41.9104 | 94.049 | 417.44 | 465.2 | 93.85 | 84.83 | 79.613
4939.8 | 59.899 | 44.1755 | 30.996 | 41.5495 | 94.111 | 414.42 | 464.21 | 93.81 | 84.69 | 79.4477
4958.8 | 59.229 | 43.6814 | 30.7671 | 41.2428 | 94.177 | 411.97 | 462.87 | 93.76 | 84.55 | 79.2741
4979.7 | 59.199 | 43.6593 | 30.8812 | 41.3957 | 94.136 | 412.38 | 462.69 | 93.75 | 84.82 | 79.5187
4997.6 | 58.831 | 43.3879 | 30.7995 | 41.2862 | 94.163 | 411.72 | 463.01 | 93.71 | 84.74 | 79.4099
5019 | 58.228 | 42.9432 | 30.6144 | 41.038 | 94.201 | 409.39 | 459.04 | 93.68 | 84.7 | 79.347
5039.9 | 58.04 | 42.8045 | 30.6426 | 41.0759 | 94.215 | 409.09 | 460.13 | 93.59 | 84.91 | 79.4673
5061.1 | 57.629 | 42.5014 | 30.5536 | 40.9565 | 94.246 | 406.5 | 455.09 | 93.63 | 85.14 | 79.7166
5076.1 | 56.991 | 42.0309 | 30.3049 | 40.6232 | 94.296 | 405.12 | 454.36 | 93.57 | 84.75 | 79.3006
5099.1 | 56.279 | 41.5058 | 30.0619 | 40.2974 | 94.384 | 401.16 | 450.93 | 93.58 | 84.81 | 79.3652
5115.6 | 56.239 | 41.4763 | 30.1377 | 40.3991 | 94.341 | 401.9 | 452.12 | 93.51 | 84.97 | 79.4554
5137.3 | 55.569 | 40.9821 | 29.905 | 40.0871 | 94.411 | 399.07 | 448.13 | 93.5 | 84.85 | 79.3347
5157.5 | 55.223 | 40.727 | 29.8356 | 39.9942 | 94.423 | 398.28 | 447.42 | 93.44 | 84.87 | 79.3025
5176.9 | 54.84 | 40.4445 | 29.7402 | 39.8662 | 94.472 | 396.15 | 445.24 | 93.42 | 85.03 | 79.435
5196.6 | 54.314 | 40.0566 | 29.567 | 39.634 | 94.48 | 395.41 | 446.78 | 93.36 | 84.74 | 79.1133
5216.3 | 53.818 | 39.6908 | 29.4081 | 39.421 | 94.495 | 394 | 443.6 | 93.35 | 84.57 | 78.9461
5234.9 | 53.32 | 39.3235 | 29.2398 | 39.1955 | 94.595 | 389.15 | 436.66 | 93.37 | 85.04 | 79.4018
5255.3 | 53.191 | 39.2284 | 29.2827 | 39.253 | 94.562 | 390.97 | 441.24 | 93.23 | 84.92 | 79.1709
5274.7 | 52.501 | 38.7195 | 29.0096 | 38.8868 | 94.661 | 386.04 | 435 | 93.28 | 85.07 | 79.3533
5295.2 | 52.012 | 38.3588 | 28.8511 | 38.6744 | 94.694 | 385.25 | 435.99 | 93.19 | 84.84 | 79.0624
5313.9 | 51.709 | 38.1354 | 28.7843 | 38.5849 | 94.672 | 385.33 | 434.57 | 93.15 | 84.67 | 78.8701
5334.4 | 51.66 | 38.0992 | 28.868 | 38.697 | 94.666 | 385.2 | 434.04 | 93.13 | 84.96 | 79.1232
5353.8 | 51.379 | 37.892 | 28.8154 | 38.6265 | 94.729 | 382.99 | 433.8 | 93.04 | 85.33 | 79.391
5373.1 | 50.76 | 37.4355 | 28.5708 | 38.2987 | 94.79 | 379.83 | 428.19 | 93.06 | 85.23 | 79.315
5393.3 | 50.38 | 37.1553 | 28.4635 | 38.1549 | 94.765 | 380.27 | 430.92 | 92.99 | 84.9 | 78.9485
5413.2 | 49.856 | 36.7688 | 28.2714 | 37.8973 | 94.847 | 376.99 | 426.84 | 92.97 | 85.03 | 79.0524
5432.6 | 49.534 | 36.5313 | 28.1895 | 37.7875 | 94.848 | 376.36 | 426.04 | 92.92 | 84.95 | 78.9355
5452 | 49.302 | 36.3602 | 28.1577 | 37.7448 | 94.789 | 378.17 | 429.42 | 92.85 | 84.58 | 78.5325
5472.6 | 49.007 | 36.1427 | 28.0949 | 37.6608 | 94.906 | 374.14 | 423.03 | 92.84 | 85.19 | 79.0904
5491.4 | 48.658 | 35.8853 | 27.9907 | 37.521 | 94.925 | 372.72 | 421.45 | 92.82 | 85.21 | 79.0919
5511.4 | 48.252 | 35.5859 | 27.8582 | 37.3435 | 94.965 | 370.76 | 420.46 | 92.74 | 85.28 | 79.0887
5531.2 | 47.744 | 35.2112 | 27.664 | 37.0831 | 95.028 | 368.17 | 417.92 | 92.71 | 85.25 | 79.0353
5550.4 | 47.119 | 34.7503 | 27.3966 | 36.7246 | 95.059 | 366.31 | 415.74 | 92.69 | 84.84 | 78.6382
5571.1 | 47.161 | 34.7812 | 27.5233 | 36.8945 | 95.059 | 366.13 | 414.8 | 92.65 | 85.32 | 79.049
5589.8 | 46.594 | 34.3631 | 27.2836 | 36.5733 | 95.13 | 363.12 | 413.28 | 92.58 | 85.28 | 78.9522
5610.8 | 46.039 | 33.9538 | 27.0599 | 36.2734 | 95.083 | 364.43 | 415.53 | 92.52 | 84.37 | 78.0591
5629.5 | 45.804 | 33.7805 | 27.0115 | 36.2085 | 95.178 | 359.95 | 409.73 | 92.51 | 85.19 | 78.8093
5649.4 | 45.752 | 33.7421 | 27.0763 | 36.2952 | 95.169 | 360.38 | 409.83 | 92.47 | 85.36 | 78.9324
5669.2 | 44.968 | 33.1639 | 26.7055 | 35.7983 | 95.229 | 357.66 | 406.18 | 92.41 | 84.81 | 78.3729
5689 | 45.026 | 33.2067 | 26.8334 | 35.9697 | 95.227 | 357.54 | 407.26 | 92.36 | 85.31 | 78.7923
5708.4 | 44.399 | 32.7443 | 26.55 | 35.5897 | 95.231 | 357.78 | 407.36 | 92.26 | 84.43 | 77.8951
5727.9 | 44.416 | 32.7568 | 26.6508 | 35.725 | 95.283 | 354.71 | 402.92 | 92.29 | 85.42 | 78.8341
5748.2 | 43.842 | 32.3335 | 26.3997 | 35.3883 | 95.303 | 354 | 402.27 | 92.23 | 84.81 | 78.2203
5767.9 | 43.929 | 32.3976 | 26.5427 | 35.58 | 95.244 | 355.92 | 405.37 | 92.17 | 84.93 | 78.28
5786.5 | 43.035 | 31.7383 | 26.0864 | 34.9683 | 95.441 | 347.89 | 396.69 | 92.19 | 85.18 | 78.5274
5806.6 | 42.648 | 31.4529 | 25.9416 | 34.7743 | 95.372 | 350.4 | 400.27 | 92.07 | 84.29 | 77.6058
5826.8 | 42.716 | 31.5031 | 26.0733 | 34.9509 | 95.419 | 348.21 | 395.34 | 92.05 | 85.22 | 78.445
5846 | 42.401 | 31.2707 | 25.9664 | 34.8075 | 95.447 | 346.48 | 394.6 | 92.02 | 85.29 | 78.4839
5866.8 | 41.932 | 30.9248 | 25.7705 | 34.5449 | 95.489 | 344.95 | 394.66 | 91.96 | 85.05 | 78.212
5885.4 | 41.517 | 30.6188 | 25.5964 | 34.3115 | 95.494 | 344.79 | 393.91 | 91.88 | 84.57 | 77.7029
5905.8 | 41.377 | 30.5155 | 25.5985 | 34.3143 | 95.52 | 343.17 | 389.53 | 91.88 | 84.96 | 78.0612
5926.2 | 41.37 | 30.5104 | 25.6825 | 34.427 | 95.518 | 343.35 | 390.8 | 91.79 | 85.28 | 78.2785
5944.4 | 40.893 | 30.1586 | 25.4644 | 34.1346 | 95.595 | 339.46 | 387 | 91.8 | 85.44 | 78.4339
5965 | 40.468 | 29.8452 | 25.2871 | 33.8969 | 95.58 | 339.79 | 387.82 | 91.68 | 84.89 | 77.8272
5983.9 | 40.117 | 29.5863 | 25.1472 | 33.7093 | 95.608 | 338.41 | 385.31 | 91.65 | 84.77 | 77.6917
6000.2 | 40.389 | 29.7869 | 25.3866 | 34.0303 | 95.667 | 335.88 | 382.98 | 91.64 | 86.18 | 78.9754
6005.8 | 41.018 | 30.2508 | 25.806 | 34.5926 | 95.644 | 336.27 | 383.92 | 91.63 | 87.53 | 80.2037
6006.3 | 41.309 | 30.4654 | 25.9913 | 34.8409 | 95.645 | 336.44 | 384.81 | 91.58 | 88.15 | 80.7278
6006.6 | 41.016 | 30.2493 | 25.8082 | 34.5955 | 95.662 | 335.41 | 384.77 | 91.62 | 87.76 | 80.4057
6007.4 | 41.096 | 30.3083 | 25.862 | 34.6676 | 95.66 | 335.84 | 383.61 | 91.59 | 87.86 | 80.471
6006.3 | 41.233 | 30.4093 | 25.9435 | 34.7768 | 95.623 | 337.35 | 385.89 | 91.57 | 87.79 | 80.3893
6007.1 | 41.039 | 30.2663 | 25.8248 | 34.6178 | 95.656 | 336.05 | 384.82 | 91.58 | 87.69 | 80.3065
6006.7 | 41.179 | 30.3695 | 25.9112 | 34.7335 | 95.646 | 335.85 | 384.27 | 91.75 | 87.89 | 80.6391
6007.6 | 41.396 | 30.5296 | 26.0517 | 34.9218 | 95.583 | 338.86 | 387.79 | 91.59 | 87.79 | 80.4069
6006.3 | 41.415 | 30.5436 | 26.058 | 34.9303 | 95.641 | 336.97 | 385.44 | 91.59 | 88.25 | 80.8282
6006.7 | 41.165 | 30.3592 | 25.9024 | 34.7217 | 95.622 | 336.94 | 385.52 | 91.64 | 87.7 | 80.3683
6007 | 41.256 | 30.4263 | 25.961 | 34.8002 | 95.612 | 337.79 | 386.76 | 91.57 | 87.75 | 80.3527
6006 | 40.988 | 30.2286 | 25.788 | 34.5684 | 95.676 | 334.94 | 382.36 | 91.61 | 87.8 | 80.4336
6007.5 | 41.263 | 30.4315 | 25.9675 | 34.809 | 95.618 | 337.35 | 385.65 | 91.61 | 87.84 | 80.4702
6007.6 | 41.362 | 30.5045 | 26.0303 | 34.8931 | 95.612 | 337.71 | 387.56 | 91.57 | 87.99 | 80.5724
6006.2 | 41.127 | 30.3312 | 25.8763 | 34.6868 | 95.68 | 335.06 | 383.08 | 91.59 | 88.1 | 80.6908
6007 | 40.991 | 30.2309 | 25.7942 | 34.5767 | 95.637 | 336.15 | 385.11 | 91.6 | 87.55 | 80.1958
6006.7 | 41.277 | 30.4418 | 25.9729 | 34.8162 | 95.632 | 337.1 | 385.76 | 91.56 | 87.96 | 80.5362
6007.1 | 41.458 | 30.5753 | 26.0885 | 34.9712 | 95.581 | 339.07 | 388.43 | 91.55 | 87.89 | 80.4633
6007.3 | 41.188 | 30.3761 | 25.9195 | 34.7446 | 95.66 | 335.87 | 384.08 | 91.61 | 88.03 | 80.6443
6007.3 | 41.345 | 30.4919 | 26.0183 | 34.877 | 95.599 | 337.99 | 383.77 | 91.62 | 87.84 | 80.479
6006.8 | 41.214 | 30.3953 | 25.9337 | 34.7636 | 95.651 | 336.23 | 385.94 | 91.6 | 87.99 | 80.5988
6007 | 41.335 | 30.4846 | 26.0107 | 34.8669 | 95.628 | 337.18 | 386.04 | 91.59 | 88.04 | 80.6358
6006.7 | 41.337 | 30.486 | 26.0106 | 34.8668 | 95.636 | 336.92 | 384.58 | 91.59 | 88.1 | 80.6908
6006.5 | 41.147 | 30.3459 | 25.8902 | 34.7054 | 95.672 | 335.59 | 385.35 | 91.58 | 88.01 | 80.5996
6007.1 | 41.12 | 30.326 | 25.8758 | 34.6861 | 95.662 | 335.55 | 383.49 | 91.61 | 87.95 | 80.571
6007.9 | 41.284 | 30.447 | 25.9825 | 34.8291 | 95.613 | 337.83 | 386.73 | 91.56 | 87.81 | 80.3988
6007 | 41.425 | 30.5509 | 26.0673 | 34.9428 | 95.619 | 337.48 | 387.04 | 91.59 | 88.16 | 80.7457
6007 | 41.177 | 30.368 | 25.9113 | 34.7336 | 95.694 | 334.4 | 382.5 | 91.63 | 88.34 | 80.9459
6007.7 | 41.235 | 30.4108 | 25.9508 | 34.7866 | 95.61 | 337.4 | 384.76 | 91.62 | 87.77 | 80.4149
6006.9 | 41.413 | 30.5421 | 26.0593 | 34.9321 | 95.612 | 338.02 | 387.38 | 91.55 | 88.04 | 80.6006
6007.3 | 41.293 | 30.4536 | 25.9855 | 34.8332 | 95.664 | 335.76 | 384.76 | 91.62 | 88.26 | 80.8638
6007.3 | 41.316 | 30.4705 | 26 | 34.8526 | 95.583 | 338.94 | 386.97 | 91.6 | 87.58 | 80.2233
6005.8 | 41.378 | 30.5163 | 26.0325 | 34.8962 | 95.624 | 336.85 | 383.85 | 91.66 | 88.13 | 80.78
6007.2 | 41.252 | 30.4233 | 25.9593 | 34.798 | 95.634 | 336.83 | 385.89 | 91.63 | 87.92 | 80.5611
6007.3 | 41.167 | 30.3607 | 25.9063 | 34.7269 | 95.636 | 336.51 | 384.44 | 91.62 | 87.82 | 80.4607
6006.5 | 41.312 | 30.4676 | 25.994 | 34.8446 | 95.645 | 336.4 | 385.36 | 91.59 | 88.17 | 80.7549
6007.5 | 41.225 | 30.4034 | 25.9436 | 34.777 | 95.637 | 336.42 | 384.62 | 91.63 | 87.96 | 80.5977
6007 | 41.282 | 30.4455 | 25.9773 | 34.8222 | 95.622 | 336.77 | 384.84 | 91.63 | 88 | 80.6344
6006.6 | 41.402 | 30.534 | 26.0511 | 34.9211 | 95.635 | 336.82 | 385.46 | 91.64 | 88.22 | 80.8448