## Data
Battery Voltage | DC Current | Controller Current | Motor RPM | Torque-Nm | kW Output | Torque-Ft lb | Horsepower
107.48 | 109.21 | 649.08 | 253.01 | 150.49 | 3.9886 | 110.9864 | 5.3467
107.42 | 112.44 | 652.99 | 268.09 | 151.27 | 4.2482 | 111.5616 | 5.6947
107.35 | 115.65 | 655.54 | 283.2 | 152.05 | 4.5108 | 112.1369 | 6.0467
107.29 | 118.41 | 656.23 | 298.02 | 152.44 | 4.7591 | 112.4245 | 6.3794
107.25 | 120.91 | 652.72 | 312.09 | 152.63 | 4.9899 | 112.5646 | 6.6889
107.19 | 123.37 | 652.96 | 326.4 | 152.73 | 5.2222 | 112.6384 | 7.0002
107.15 | 125.44 | 649.9 | 340.49 | 152.51 | 5.4397 | 112.4761 | 7.2919
107.1 | 127.98 | 649.93 | 355.71 | 152.47 | 5.6814 | 112.4466 | 7.6158
107.05 | 130.53 | 649.77 | 371.85 | 152.32 | 5.9334 | 112.336 | 7.9536
106.99 | 133.34 | 648.96 | 388.98 | 152.25 | 6.2038 | 112.2844 | 8.3161
106.93 | 136.02 | 648.92 | 406.84 | 152 | 6.478 | 112.1 | 8.6837
106.87 | 139.16 | 648.97 | 425.9 | 151.96 | 6.7797 | 112.0705 | 9.0881
106.8 | 142.27 | 648.88 | 445.02 | 151.83 | 7.078 | 111.9746 | 9.488
106.74 | 145.48 | 648.8 | 464.77 | 151.75 | 7.3883 | 111.9156 | 9.9039
106.67 | 148.87 | 648.74 | 484.44 | 151.7 | 7.6984 | 111.8787 | 10.3196
106.6 | 152.1 | 648.5 | 504.28 | 151.61 | 8.009 | 111.8124 | 10.7359
106.54 | 155.29 | 648.33 | 524.23 | 151.49 | 8.3192 | 111.7239 | 11.1518
106.47 | 158.57 | 648.12 | 544.51 | 151.4 | 8.6359 | 111.6575 | 11.5763
106.4 | 162.04 | 647.89 | 564.68 | 151.41 | 8.9564 | 111.6649 | 12.0059
106.34 | 165.28 | 647.62 | 584.65 | 151.29 | 9.2658 | 111.5764 | 12.4206
106.27 | 168.48 | 647.35 | 604.69 | 151.22 | 9.579 | 111.5248 | 12.8404
106.21 | 171.64 | 647.04 | 624.6 | 151.12 | 9.8878 | 111.451 | 13.2544
106.15 | 174.73 | 646.7 | 644.81 | 151.08 | 10.205 | 111.4215 | 13.6797
106.09 | 177.88 | 646.42 | 664.76 | 151.07 | 10.5201 | 111.4141 | 14.102
106.02 | 181.05 | 646.15 | 684.7 | 150.95 | 10.827 | 111.3256 | 14.5135
105.96 | 184.26 | 645.84 | 704.5 | 150.93 | 11.1387 | 111.3109 | 14.9312
105.9 | 187.27 | 645.51 | 724.31 | 150.88 | 11.4481 | 111.274 | 15.3459
105.83 | 190.44 | 645.17 | 744.39 | 150.83 | 11.7615 | 111.2371 | 15.7661
105.76 | 193.73 | 644.79 | 764.19 | 150.8 | 12.072 | 111.215 | 16.1823
105.7 | 196.9 | 644.45 | 784.2 | 150.73 | 12.3823 | 111.1634 | 16.5983
105.63 | 200.21 | 644.08 | 803.8 | 150.67 | 12.6868 | 111.1191 | 17.0064
105.57 | 203.45 | 643.69 | 823.73 | 150.58 | 12.9936 | 111.0528 | 17.4176
105.5 | 206.78 | 643.29 | 843.65 | 150.57 | 13.3069 | 111.0454 | 17.8377
105.43 | 210 | 642.95 | 863.35 | 150.52 | 13.6131 | 111.0085 | 18.2481
105.37 | 213.43 | 642.69 | 881.81 | 150.45 | 13.8977 | 110.9569 | 18.6296
105.3 | 216.74 | 642.28 | 900.65 | 150.44 | 14.1937 | 110.9495 | 19.0264
105.24 | 219.87 | 641.97 | 920.05 | 150.37 | 14.4927 | 110.8979 | 19.4272
105.17 | 223.25 | 641.62 | 939.63 | 150.34 | 14.7982 | 110.8758 | 19.8367
105.1 | 226.46 | 641.29 | 959.21 | 150.27 | 15.0995 | 110.8241 | 20.2406
105.04 | 229.7 | 641.03 | 978.89 | 150.24 | 15.4062 | 110.802 | 20.6517
104.97 | 232.91 | 640.82 | 998.41 | 150.21 | 15.7103 | 110.7799 | 21.0594
104.91 | 236.12 | 640.43 | 1018.4 | 150.12 | 16.0152 | 110.7135 | 21.4681
104.84 | 239.31 | 640.16 | 1039.4 | 150.1 | 16.3433 | 110.6988 | 21.9079
104.78 | 242.51 | 639.86 | 1060 | 150.01 | 16.6572 | 110.6324 | 22.3287
104.71 | 245.75 | 639.36 | 1080.3 | 149.97 | 16.9717 | 110.6029 | 22.7502
104.65 | 248.8 | 638.91 | 1100 | 149.9 | 17.2731 | 110.5513 | 23.1543
104.58 | 252.06 | 638.64 | 1120 | 149.88 | 17.5848 | 110.5365 | 23.5721
104.51 | 255.44 | 638.23 | 1139.9 | 149.84 | 17.8925 | 110.507 | 23.9846
104.45 | 258.67 | 637.8 | 1159.9 | 149.76 | 18.1967 | 110.448 | 24.3924
104.37 | 262.17 | 637.52 | 1180.1 | 149.77 | 18.5148 | 110.4554 | 24.8188
104.31 | 265.56 | 637.06 | 1200.3 | 149.71 | 18.8242 | 110.4111 | 25.2335
104.24 | 268.95 | 636.79 | 1220.3 | 149.73 | 19.1404 | 110.4259 | 25.6574
104.17 | 272.34 | 636.62 | 1239.8 | 149.7 | 19.4424 | 110.4038 | 26.0622
104.1 | 275.72 | 636.49 | 1259.6 | 149.66 | 19.7476 | 110.3743 | 26.4713
104.03 | 279.1 | 636.22 | 1279.4 | 149.65 | 20.0567 | 110.3669 | 26.8856
103.96 | 282.29 | 636 | 1299.1 | 149.6 | 20.3587 | 110.33 | 27.2905
103.9 | 285.68 | 635.76 | 1318.8 | 149.6 | 20.6674 | 110.33 | 27.7043
103.83 | 288.78 | 635.52 | 1338 | 149.53 | 20.9585 | 110.2784 | 28.0945
103.77 | 292.03 | 635.24 | 1357.5 | 149.51 | 21.2611 | 110.2636 | 28.5002
103.7 | 295.43 | 635.05 | 1377.2 | 149.47 | 21.5639 | 110.2341 | 28.906
103.63 | 298.7 | 634.81 | 1397.2 | 149.43 | 21.8712 | 110.2046 | 29.318
103.56 | 302.23 | 634.66 | 1417.3 | 149.43 | 22.1858 | 110.2046 | 29.7397
103.49 | 305.48 | 634.43 | 1437.1 | 149.36 | 22.4852 | 110.153 | 30.1411
103.42 | 308.97 | 634.24 | 1457 | 149.36 | 22.7966 | 110.153 | 30.5584
103.36 | 312.24 | 634.15 | 1476.6 | 149.32 | 23.0971 | 110.1235 | 30.9612
103.29 | 315.69 | 634 | 1496.7 | 149.3 | 23.4083 | 110.1088 | 31.3785
103.22 | 319.09 | 633.95 | 1516.5 | 149.26 | 23.7117 | 110.0793 | 31.7851
103.16 | 322.24 | 633.83 | 1536.2 | 149.22 | 24.0132 | 110.0498 | 32.1893
103.08 | 325.81 | 633.88 | 1556.2 | 149.22 | 24.3259 | 110.0498 | 32.6084
103.02 | 328.99 | 633.71 | 1575.8 | 149.14 | 24.6191 | 109.9907 | 33.0014
102.95 | 332.49 | 633.71 | 1596.4 | 149.13 | 24.9392 | 109.9834 | 33.4306
102.88 | 335.87 | 633.7 | 1616.6 | 149.11 | 25.2514 | 109.9686 | 33.8491
102.82 | 339.25 | 633.81 | 1637.1 | 149.08 | 25.5665 | 109.9465 | 34.2714
102.75 | 342.72 | 633.87 | 1656.8 | 149.1 | 25.8776 | 109.9613 | 34.6885
102.68 | 346.08 | 633.83 | 1676.4 | 149.05 | 26.1749 | 109.9244 | 35.0871
102.61 | 349.71 | 633.84 | 1696.2 | 149.09 | 26.4912 | 109.9539 | 35.511
102.53 | 353.13 | 633.72 | 1715.8 | 149.06 | 26.7919 | 109.9318 | 35.9141
102.46 | 356.75 | 633.82 | 1735.6 | 149.12 | 27.112 | 109.976 | 36.3432
102.39 | 360.42 | 633.75 | 1754.8 | 149.16 | 27.4193 | 110.0055 | 36.7551
102.32 | 363.96 | 633.73 | 1774.5 | 149.16 | 27.7271 | 110.0055 | 37.1677
102.24 | 367.81 | 633.59 | 1794.1 | 149.24 | 28.0484 | 110.0645 | 37.5984
102.16 | 371.46 | 633.53 | 1814.4 | 149.25 | 28.3677 | 110.0719 | 38.0264
102.09 | 375.24 | 633.5 | 1834.6 | 149.34 | 28.7008 | 110.1383 | 38.4729
102.01 | 378.99 | 633.47 | 1854.6 | 149.41 | 29.0273 | 110.1899 | 38.9105
101.94 | 382.68 | 633.6 | 1874.5 | 149.47 | 29.3505 | 110.2341 | 39.3438
101.86 | 386.62 | 633.68 | 1894.3 | 149.58 | 29.6824 | 110.3153 | 39.7887
101.79 | 390.23 | 633.77 | 1914.3 | 149.6 | 29.9998 | 110.33 | 40.2142
101.71 | 394.15 | 633.93 | 1934.2 | 149.71 | 30.3339 | 110.4111 | 40.6621
101.61 | 398.04 | 634.02 | 1954.1 | 149.77 | 30.6583 | 110.4554 | 41.0969
101.52 | 401.87 | 634.18 | 1973.9 | 149.84 | 30.9834 | 110.507 | 41.5327
101.43 | 405.78 | 634.39 | 1993.9 | 149.91 | 31.3119 | 110.5586 | 41.9731
101.34 | 409.65 | 634.65 | 2013.7 | 149.95 | 31.6313 | 110.5881 | 42.4012
101.25 | 413.49 | 634.71 | 2033.6 | 150.02 | 31.9588 | 110.6398 | 42.8403
101.16 | 417.25 | 634.78 | 2053.4 | 150.04 | 32.2743 | 110.6545 | 43.2631
101.08 | 420.99 | 634.91 | 2073 | 150.08 | 32.591 | 110.684 | 43.6877
100.99 | 424.55 | 634.96 | 2092.5 | 150.08 | 32.8976 | 110.684 | 44.0987
100.93 | 428.15 | 634.98 | 2112 | 150.07 | 33.202 | 110.6766 | 44.5067
100.86 | 431.66 | 634.97 | 2131.4 | 150.08 | 33.5092 | 110.684 | 44.9185
100.79 | 435.15 | 635.27 | 2150.7 | 150.05 | 33.8059 | 110.6619 | 45.3162
100.72 | 438.67 | 635.09 | 2170.4 | 150.03 | 34.111 | 110.6471 | 45.7252
100.65 | 442.15 | 634.93 | 2190.1 | 149.99 | 34.4114 | 110.6176 | 46.1279
100.58 | 445.7 | 635.11 | 2209.7 | 149.98 | 34.717 | 110.6102 | 46.5376
100.51 | 449.22 | 635.39 | 2229.3 | 149.96 | 35.0203 | 110.5955 | 46.9441
100.44 | 452.82 | 635.37 | 2249.2 | 149.95 | 35.3306 | 110.5881 | 47.36
100.37 | 456.4 | 635.58 | 2268.8 | 149.94 | 35.6361 | 110.5808 | 47.7695
100.29 | 460 | 635.63 | 2288.4 | 149.9 | 35.9343 | 110.5513 | 48.1694
100.21 | 463.62 | 635.52 | 2308.1 | 149.85 | 36.2316 | 110.5144 | 48.5678
100.12 | 467.19 | 635.77 | 2327.7 | 149.81 | 36.5295 | 110.4849 | 48.9672
100.03 | 470.83 | 636.12 | 2347.2 | 149.76 | 36.8232 | 110.448 | 49.3609
99.932 | 474.41 | 636.06 | 2366.8 | 149.69 | 37.1134 | 110.3964 | 49.7498
99.819 | 478.23 | 635.9 | 2386.4 | 149.64 | 37.4082 | 110.3595 | 50.1451
99.705 | 481.83 | 636.05 | 2405.8 | 149.56 | 37.6922 | 110.3005 | 50.5257
99.586 | 485.49 | 635.93 | 2425.5 | 149.49 | 37.983 | 110.2489 | 50.9156
99.455 | 489.39 | 636.06 | 2445.5 | 149.42 | 38.2783 | 110.1972 | 51.3114
99.325 | 493.28 | 636.18 | 2465.8 | 149.36 | 38.5805 | 110.153 | 51.7165
99.196 | 497.22 | 636.29 | 2485.9 | 149.35 | 38.8924 | 110.1456 | 52.1346
99.066 | 501.05 | 636.33 | 2505.5 | 149.31 | 39.1886 | 110.1161 | 52.5316
98.939 | 504.79 | 636.42 | 2525.2 | 149.25 | 39.4808 | 110.0719 | 52.9234
98.809 | 508.83 | 636.59 | 2544.9 | 149.25 | 39.7888 | 110.0719 | 53.3362
98.676 | 512.82 | 636.75 | 2564.6 | 149.21 | 40.0861 | 110.0424 | 53.7347
98.55 | 516.67 | 637.01 | 2584.4 | 149.18 | 40.3875 | 110.0203 | 54.1387
98.419 | 520.8 | 637.1 | 2604.1 | 149.2 | 40.7008 | 110.035 | 54.5587
98.289 | 524.74 | 637.23 | 2623.5 | 149.17 | 40.9957 | 110.0129 | 54.9541
98.154 | 528.92 | 637.62 | 2643.4 | 149.15 | 41.3012 | 109.9981 | 55.3635
98.014 | 533.44 | 637.87 | 2663.5 | 149.22 | 41.6347 | 110.0498 | 55.8106
97.877 | 537.72 | 638.18 | 2683.7 | 149.2 | 41.9449 | 110.035 | 56.2264
97.743 | 541.91 | 638.46 | 2704 | 149.2 | 42.2622 | 110.035 | 56.6517
97.604 | 546.41 | 638.73 | 2724.1 | 149.25 | 42.5906 | 110.0719 | 57.0919
97.464 | 550.76 | 638.99 | 2744 | 149.24 | 42.8988 | 110.0645 | 57.5051
97.329 | 554.95 | 639.38 | 2764.1 | 149.25 | 43.216 | 110.0719 | 57.9302
97.188 | 559.52 | 639.7 | 2783.8 | 149.3 | 43.5386 | 110.1088 | 58.3627
97.061 | 563.52 | 639.94 | 2803.5 | 149.25 | 43.832 | 110.0719 | 58.756
96.933 | 567.51 | 640.27 | 2823.3 | 149.21 | 44.1297 | 110.0424 | 59.1551
96.8 | 571.8 | 640.43 | 2842.7 | 149.22 | 44.4359 | 110.0498 | 59.5656
96.672 | 575.75 | 640.65 | 2861.8 | 149.14 | 44.7105 | 109.9907 | 59.9336
96.548 | 579.55 | 640.72 | 2881.3 | 149.06 | 44.991 | 109.9318 | 60.3097
96.418 | 583.65 | 640.75 | 2900.9 | 149.03 | 45.2879 | 109.9096 | 60.7077
96.294 | 587.46 | 640.66 | 2920.1 | 148.93 | 45.5571 | 109.8359 | 61.0685
96.174 | 591.01 | 640.51 | 2939.5 | 148.82 | 45.8259 | 109.7548 | 61.4288
96.044 | 595.08 | 640.32 | 2958.9 | 148.78 | 46.1159 | 109.7253 | 61.8176
95.921 | 598.8 | 640.05 | 2978.1 | 148.65 | 46.3746 | 109.6294 | 62.1644
95.802 | 602.3 | 639.93 | 2997.9 | 148.5 | 46.6358 | 109.5188 | 62.5145
95.678 | 606.14 | 639.8 | 3017.8 | 148.41 | 46.9169 | 109.4524 | 62.8914
95.555 | 609.92 | 639.61 | 3037.3 | 148.29 | 47.1819 | 109.3639 | 63.2466
95.438 | 613.3 | 639.54 | 3057.1 | 148.13 | 47.4383 | 109.2459 | 63.5902
95.31 | 617.28 | 639.57 | 3077 | 148.01 | 47.7084 | 109.1574 | 63.9523
95.196 | 620.61 | 639.05 | 3096.7 | 147.83 | 47.9554 | 109.0246 | 64.2834
95.098 | 623.21 | 638.41 | 3116.2 | 147.55 | 48.166 | 108.8181 | 64.5657
94.996 | 626.03 | 637.9 | 3135.5 | 147.36 | 48.4019 | 108.678 | 64.8819
94.908 | 628.21 | 636.72 | 3154.4 | 147.06 | 48.5945 | 108.4568 | 65.1401
94.824 | 630.13 | 635.65 | 3173 | 146.68 | 48.7548 | 108.1765 | 65.3549
94.742 | 631.84 | 634.5 | 3191.5 | 146.27 | 48.902 | 107.8741 | 65.5522
94.67 | 633.2 | 632.81 | 3209.7 | 145.78 | 49.0161 | 107.5128 | 65.7052
94.618 | 633.67 | 631.17 | 3227.5 | 145.2 | 49.0918 | 107.085 | 65.8067
94.545 | 634.92 | 630.22 | 3245.6 | 144.65 | 49.1801 | 106.6794 | 65.9251
94.434 | 635.37 | 627.97 | 3263.7 | 143.99 | 49.2287 | 106.1926 | 65.9903
94.154 | 635.5 | 625.1 | 3280.6 | 143 | 49.1434 | 105.4625 | 65.8759
93.737 | 635.52 | 622.53 | 3296.7 | 141.8 | 48.9702 | 104.5775 | 65.6437
93.696 | 636.76 | 622.87 | 3313 | 140.96 | 48.9208 | 103.958 | 65.5775
93.953 | 638.03 | 623.4 | 3333 | 140.54 | 49.0695 | 103.6483 | 65.7768
94.208 | 639.37 | 624.23 | 3355.6 | 140.23 | 49.2932 | 103.4196 | 66.0767
94.47 | 640.32 | 624.7 | 3378.5 | 139.85 | 49.4951 | 103.1394 | 66.3474
94.742 | 640.75 | 624.83 | 3400.5 | 139.42 | 49.6643 | 102.8222 | 66.5741
95.051 | 641.97 | 625.82 | 3422 | 139.11 | 49.8671 | 102.5936 | 66.846
95.555 | 642.32 | 626.97 | 3444.1 | 138.95 | 50.1315 | 102.4756 | 67.2004
96.186 | 643.14 | 628.58 | 3467 | 139.05 | 50.5011 | 102.5494 | 67.6959
96.451 | 642.36 | 626.86 | 3489.5 | 138.76 | 50.7228 | 102.3355 | 67.9931
96.423 | 641.29 | 624.94 | 3508 | 137.99 | 50.7088 | 101.7676 | 67.9743
96.403 | 639.84 | 622.72 | 3523.7 | 137.1 | 50.6072 | 101.1112 | 67.8381
96.373 | 638.82 | 620.83 | 3539.5 | 136.27 | 50.5264 | 100.4991 | 67.7298
96.339 | 638.03 | 619.17 | 3555.9 | 135.4 | 50.4364 | 99.8575 | 67.6092
96.306 | 637.22 | 617.85 | 3573.2 | 134.52 | 50.3524 | 99.2085 | 67.4965
96.251 | 637.31 | 617.08 | 3591.3 | 133.72 | 50.3065 | 98.6185 | 67.435
96.196 | 637.41 | 616.56 | 3609.6 | 132.88 | 50.2452 | 97.999 | 67.3529
96.143 | 637.6 | 616.43 | 3628.8 | 132.04 | 50.1932 | 97.3795 | 67.2831
96.085 | 637.93 | 616.74 | 3648.4 | 131.21 | 50.1471 | 96.7674 | 67.2213
96.014 | 638.9 | 617.61 | 3668.3 | 130.41 | 50.1132 | 96.1774 | 67.1758
95.947 | 639.61 | 618.31 | 3688.1 | 129.6 | 50.0707 | 95.58 | 67.1189
95.882 | 640.34 | 619 | 3707.9 | 128.8 | 50.0288 | 94.99 | 67.0627
95.828 | 640.64 | 619.55 | 3727.8 | 127.96 | 49.9693 | 94.3705 | 66.9829
95.78 | 640.81 | 620.03 | 3747.8 | 127.14 | 49.9154 | 93.7658 | 66.9108
95.727 | 640.99 | 620.4 | 3767.9 | 126.32 | 49.8595 | 93.161 | 66.8357
95.685 | 640.82 | 620.36 | 3787.4 | 125.45 | 49.7723 | 92.5194 | 66.7189
95.649 | 640.46 | 620.23 | 3806.7 | 124.6 | 49.687 | 91.8925 | 66.6046
95.6 | 640.38 | 620.35 | 3826 | 123.74 | 49.5942 | 91.2583 | 66.4802
95.559 | 640.14 | 620.03 | 3845.5 | 122.89 | 49.5046 | 90.6314 | 66.36
95.545 | 638.78 | 619.16 | 3865 | 121.99 | 49.3912 | 89.9676 | 66.2081
95.51 | 638.09 | 618.7 | 3884.3 | 121.09 | 49.2717 | 89.3039 | 66.0478
95.478 | 637.28 | 617.93 | 3903.6 | 120.19 | 49.1484 | 88.6401 | 65.8826
95.459 | 636.1 | 616.96 | 3923.1 | 119.28 | 49.02 | 87.969 | 65.7104
95.439 | 634.74 | 616.1 | 3942.5 | 118.35 | 48.8783 | 87.2831 | 65.5205
95.419 | 633.38 | 615 | 3962.2 | 117.45 | 48.749 | 86.6194 | 65.3472
95.419 | 631.35 | 613.7 | 3982 | 116.49 | 48.5921 | 85.9114 | 65.1369
95.414 | 629.36 | 612.32 | 4001.4 | 115.52 | 48.4223 | 85.196 | 64.9092
95.395 | 627.96 | 611.65 | 4020.8 | 114.56 | 48.2527 | 84.488 | 64.6819
95.379 | 626.61 | 611.08 | 4040.4 | 113.63 | 48.0943 | 83.8021 | 64.4696
95.374 | 624.5 | 609.85 | 4059.9 | 112.64 | 47.9054 | 83.072 | 64.2163
95.369 | 622.42 | 608.68 | 4079.3 | 111.65 | 47.7112 | 82.3419 | 63.9561
95.364 | 620.3 | 606.87 | 4098.7 | 110.67 | 47.5173 | 81.6191 | 63.6962
95.354 | 618.24 | 605 | 4118.3 | 109.67 | 47.3132 | 80.8816 | 63.4225
95.342 | 616.27 | 603.16 | 4138.2 | 108.72 | 47.13 | 80.181 | 63.1769
95.338 | 614.06 | 601.06 | 4158 | 107.75 | 46.933 | 79.4656 | 62.9128
95.335 | 611.81 | 598.74 | 4178.3 | 106.87 | 46.7769 | 78.8166 | 62.7036
95.322 | 609.8 | 596.32 | 4198.7 | 105.98 | 46.6138 | 78.1603 | 62.485
95.327 | 607.25 | 594 | 4219 | 105.04 | 46.4238 | 77.467 | 62.2303
95.329 | 604.65 | 590.85 | 4238.9 | 104.12 | 46.2342 | 76.7885 | 61.9762
95.323 | 602.33 | 588.75 | 4258.9 | 103.21 | 46.0464 | 76.1174 | 61.7244
95.327 | 599.87 | 586.65 | 4278.8 | 102.27 | 45.8402 | 75.4241 | 61.448
95.331 | 597.4 | 584.64 | 4298.9 | 101.38 | 45.6547 | 74.7678 | 61.1994
95.314 | 595.55 | 583.28 | 4318.9 | 100.52 | 45.478 | 74.1335 | 60.9625
95.318 | 592.86 | 581.01 | 4338.7 | 99.557 | 45.2489 | 73.4233 | 60.6553
95.322 | 590.28 | 579.19 | 4358.3 | 98.647 | 45.0378 | 72.7522 | 60.3724
95.303 | 588.57 | 577.69 | 4378.2 | 97.816 | 44.8623 | 72.1393 | 60.1371
95.291 | 586.75 | 576.45 | 4398.6 | 97.004 | 44.6972 | 71.5405 | 59.9158
95.268 | 585.51 | 575.38 | 4419.3 | 96.246 | 44.5566 | 70.9814 | 59.7274
95.245 | 584.06 | 573.93 | 4440 | 95.512 | 44.4239 | 70.4401 | 59.5495
95.233 | 582.28 | 572.3 | 4460.4 | 94.738 | 44.2664 | 69.8693 | 59.3383
95.219 | 580.73 | 571.22 | 4480.8 | 93.984 | 44.1149 | 69.3132 | 59.1353
95.187 | 579.92 | 570.89 | 4501.4 | 93.343 | 44.0155 | 68.8405 | 59.002
95.183 | 577.95 | 569.41 | 4521.8 | 92.565 | 43.8464 | 68.2667 | 58.7754
95.166 | 576.42 | 568.43 | 4541.7 | 91.809 | 43.6797 | 67.7091 | 58.5519
95.146 | 574.92 | 567.72 | 4561.6 | 91.075 | 43.5204 | 67.1678 | 58.3383
95.151 | 572.48 | 566.05 | 4581.3 | 90.305 | 43.3388 | 66.5999 | 58.0949
95.166 | 569.83 | 564.15 | 4600.4 | 89.504 | 43.1334 | 66.0092 | 57.8196
95.258 | 567.78 | 562.5 | 4619.7 | 88.775 | 42.9616 | 65.4716 | 57.5893
95.384 | 565.74 | 560.51 | 4639.9 | 88.145 | 42.8433 | 65.0069 | 57.4306
95.55 | 562.26 | 557.31 | 4660.6 | 87.437 | 42.6887 | 64.4848 | 57.2235
95.659 | 560.9 | 555.75 | 4681.3 | 86.921 | 42.6253 | 64.1042 | 57.1385
95.83 | 557.21 | 552.26 | 4702.3 | 86.285 | 42.5032 | 63.6352 | 56.9748
95.979 | 554.21 | 548.85 | 4722.1 | 85.618 | 42.3522 | 63.1433 | 56.7724
96.115 | 551.8 | 546.25 | 4742 | 85.03 | 42.2386 | 62.7096 | 56.6202
96.262 | 548.97 | 543.28 | 4762.1 | 84.396 | 42.1014 | 62.2421 | 56.4362
96.353 | 545.12 | 540.15 | 4782.2 | 83.731 | 41.946 | 61.7516 | 56.2278
96.487 | 541.66 | 537.37 | 4799.7 | 82.957 | 41.7103 | 61.1808 | 55.9119
96.702 | 541.92 | 538.2 | 4819.9 | 82.628 | 41.7197 | 60.9382 | 55.9246
96.952 | 541.18 | 538.38 | 4841.8 | 82.311 | 41.7485 | 60.7044 | 55.9631
97.168 | 541.64 | 538.9 | 4863.7 | 82.092 | 41.8258 | 60.5429 | 56.0667
97.395 | 541.68 | 539.35 | 4885.9 | 81.885 | 41.9107 | 60.3902 | 56.1806
97.634 | 541.38 | 539.74 | 4908 | 81.68 | 41.9949 | 60.239 | 56.2934
97.855 | 541.35 | 539.94 | 4929.5 | 81.503 | 42.0874 | 60.1085 | 56.4175
98.036 | 542.64 | 540.74 | 4952 | 81.416 | 42.2344 | 60.0443 | 56.6145
98.154 | 542.81 | 540.43 | 4975 | 81.294 | 42.367 | 59.9543 | 56.7922
98.152 | 540.49 | 537.54 | 4994.5 | 80.711 | 42.228 | 59.5244 | 56.6059
98.166 | 537.35 | 534.38 | 5011.7 | 80.105 | 42.0553 | 59.0774 | 56.3744
98.134 | 536.32 | 533.51 | 5028.7 | 79.561 | 41.9114 | 58.6762 | 56.1815
98.136 | 534.06 | 531.56 | 5046.2 | 78.973 | 41.7464 | 58.2426 | 55.9603
98.132 | 531.81 | 529.13 | 5063.9 | 78.339 | 41.5565 | 57.775 | 55.7058
98.097 | 530.92 | 528.51 | 5082.2 | 77.824 | 41.4325 | 57.3952 | 55.5396
98.091 | 528.74 | 526.34 | 5099.9 | 77.187 | 41.2365 | 56.9254 | 55.2768
98.095 | 526.27 | 524.13 | 5118.7 | 76.573 | 41.0593 | 56.4726 | 55.0393
98.093 | 523.95 | 521.41 | 5137.5 | 75.984 | 40.8931 | 56.0382 | 54.8165
98.09 | 521.95 | 519.11 | 5157.2 | 75.379 | 40.7231 | 55.592 | 54.5886
98.118 | 518.23 | 514.79 | 5176.9 | 74.688 | 40.5039 | 55.0824 | 54.2948
98.133 | 515.13 | 511.53 | 5196.6 | 74.012 | 40.29 | 54.5839 | 54.0081
98.134 | 512.68 | 508.74 | 5216.2 | 73.354 | 40.0824 | 54.0986 | 53.7298
98.161 | 509.51 | 505.66 | 5236 | 72.676 | 39.8627 | 53.5986 | 53.4353
98.181 | 507 | 503.53 | 5256 | 72.049 | 39.6697 | 53.1361 | 53.1766
98.193 | 505.32 | 502.22 | 5276 | 71.457 | 39.4935 | 52.6995 | 52.9404
98.209 | 503.98 | 501.91 | 5296.6 | 70.934 | 39.3575 | 52.3138 | 52.7581
98.226 | 502.8 | 501.25 | 5316.8 | 70.403 | 39.2119 | 51.9222 | 52.5628
98.253 | 501.76 | 501.07 | 5337.5 | 69.913 | 39.0906 | 51.5608 | 52.4002
98.324 | 500.98 | 500.96 | 5358.3 | 69.472 | 38.9954 | 51.2356 | 52.2726
98.487 | 499.85 | 500.45 | 5379.3 | 69.121 | 38.9504 | 50.9767 | 52.2123
98.635 | 498.93 | 499.7 | 5400.5 | 68.77 | 38.9053 | 50.7179 | 52.1519
98.787 | 497.41 | 498.03 | 5421.3 | 68.42 | 38.8564 | 50.4598 | 52.0863
98.93 | 495.79 | 496.03 | 5442 | 68.064 | 38.8018 | 50.1972 | 52.0132
99.085 | 493.46 | 493.4 | 5462.3 | 67.677 | 38.7251 | 49.9118 | 51.9103
99.229 | 490.96 | 490.29 | 5482.1 | 67.244 | 38.6168 | 49.5924 | 51.7652
99.357 | 488.81 | 487.91 | 5501.6 | 66.82 | 38.5098 | 49.2797 | 51.6218
99.437 | 486.85 | 485.54 | 5521.2 | 66.411 | 38.4105 | 48.9781 | 51.4886
99.438 | 485.11 | 483.62 | 5540.7 | 65.939 | 38.2722 | 48.63 | 51.3032
99.448 | 483.2 | 481.8 | 5559.9 | 65.47 | 38.1316 | 48.2841 | 51.1148
99.434 | 482.31 | 480.88 | 5579.3 | 65.01 | 37.9958 | 47.9449 | 50.9328
99.445 | 480.85 | 479.83 | 5598.7 | 64.568 | 37.8687 | 47.6189 | 50.7624
99.444 | 479.92 | 479.27 | 5618.3 | 64.13 | 37.7435 | 47.2959 | 50.5945
99.51 | 479.3 | 479.16 | 5638.1 | 63.76 | 37.658 | 47.023 | 50.4799
99.593 | 478.16 | 478.46 | 5658.8 | 63.439 | 37.606 | 46.7863 | 50.4101
99.653 | 477.57 | 477.93 | 5679.2 | 63.126 | 37.5553 | 46.5554 | 50.3423
99.728 | 475.98 | 476.6 | 5699.6 | 62.745 | 37.4627 | 46.2744 | 50.2182
99.81 | 474.68 | 475.29 | 5719.5 | 62.369 | 37.3683 | 45.9971 | 50.0915
99.917 | 472.69 | 473.33 | 5739.2 | 61.973 | 37.2589 | 45.7051 | 49.9449
99.989 | 471.82 | 472.86 | 5759.2 | 61.632 | 37.183 | 45.4536 | 49.8432
100.09 | 470.02 | 471.22 | 5779.2 | 61.302 | 37.1124 | 45.2102 | 49.7485
100.14 | 467.5 | 468.54 | 5798.6 | 60.824 | 36.9466 | 44.8577 | 49.5262
100.18 | 465.52 | 466.48 | 5817.9 | 60.375 | 36.7959 | 44.5266 | 49.3243
100.24 | 463.33 | 464.46 | 5837.2 | 59.931 | 36.6465 | 44.1991 | 49.124
100.29 | 461.49 | 462.18 | 5856.4 | 59.513 | 36.5106 | 43.8908 | 48.9418
100.34 | 458.93 | 459.39 | 5876.1 | 59.076 | 36.3644 | 43.5686 | 48.7458
100.38 | 457.02 | 457.24 | 5895.8 | 58.661 | 36.23 | 43.2625 | 48.5657
100.46 | 453.53 | 453.3 | 5915.5 | 58.176 | 36.0505 | 42.9048 | 48.3251
100.49 | 451.34 | 450.59 | 5934.7 | 57.668 | 35.8517 | 42.5301 | 48.0586
100.51 | 449.88 | 449.2 | 5954.8 | 57.307 | 35.7479 | 42.2639 | 47.9195
100.52 | 448.23 | 447.65 | 5974.7 | 56.882 | 35.6014 | 41.9505 | 47.7231
100.52 | 447.43 | 446.75 | 5994.7 | 56.52 | 35.4932 | 41.6835 | 47.5781
100.52 | 446.47 | 446.1 | 6015.2 | 56.173 | 35.396 | 41.4276 | 47.4477
100.52 | 445.92 | 445.95 | 6035.2 | 55.833 | 35.2987 | 41.1768 | 47.3173
100.53 | 444.85 | 445.31 | 6055.6 | 55.52 | 35.2195 | 40.946 | 47.2111
100.51 | 445.01 | 445.97 | 6075.7 | 55.205 | 35.1359 | 40.7137 | 47.099
100.51 | 444.5 | 446.35 | 6096.1 | 54.91 | 35.0655 | 40.4961 | 47.0047
100.53 | 443.81 | 446.17 | 6116.3 | 54.6 | 34.983 | 40.2675 | 46.8942
100.54 | 443.37 | 446.1 | 6136.4 | 54.308 | 34.9103 | 40.0522 | 46.7967
100.58 | 441.93 | 445.18 | 6156.3 | 53.961 | 34.7997 | 39.7962 | 46.6484
100.6 | 441.12 | 444.59 | 6176 | 53.66 | 34.7164 | 39.5742 | 46.5367
100.63 | 439.67 | 443.21 | 6195.7 | 53.323 | 34.6084 | 39.3257 | 46.3919
100.66 | 438.25 | 442.17 | 6215.3 | 52.965 | 34.4848 | 39.0617 | 46.2262
100.71 | 436.44 | 440.35 | 6234.8 | 52.621 | 34.3683 | 38.808 | 46.0701
100.74 | 435.35 | 439.03 | 6254.5 | 52.31 | 34.2731 | 38.5786 | 45.9425
100.78 | 433.67 | 437.52 | 6274.2 | 51.959 | 34.1504 | 38.3198 | 45.778
100.82 | 432.19 | 436.28 | 6293.8 | 51.614 | 34.0296 | 38.0653 | 45.6161
100.87 | 430.67 | 434.98 | 6313.3 | 51.264 | 33.9035 | 37.8072 | 45.4471
100.93 | 428.48 | 433.26 | 6333.2 | 50.906 | 33.7729 | 37.5432 | 45.272
100.93 | 428.45 | 433.01 | 6352.9 | 50.63 | 33.6943 | 37.3396 | 45.1666
100.99 | 426.31 | 430.55 | 6372.9 | 50.24 | 33.54 | 37.052 | 44.9598
101.02 | 425.03 | 429.64 | 6392.8 | 49.922 | 33.4318 | 36.8175 | 44.8147
101.06 | 423.26 | 427.72 | 6412.5 | 49.598 | 33.3171 | 36.5785 | 44.661
101.1 | 421.76 | 425.87 | 6432.2 | 49.253 | 33.187 | 36.3241 | 44.4866
101.13 | 420.56 | 424.3 | 6452.2 | 48.966 | 33.0962 | 36.1124 | 44.3649
101.17 | 418.83 | 422.14 | 6472.4 | 48.675 | 33.0025 | 35.8978 | 44.2393
101.2 | 417.2 | 420.24 | 6492.2 | 48.331 | 32.8696 | 35.6441 | 44.0611
101.27 | 414.26 | 417.57 | 6511.9 | 47.928 | 32.6944 | 35.3469 | 43.8263
101.27 | 413.92 | 417.55 | 6531.5 | 47.671 | 32.6169 | 35.1574 | 43.7225
101.3 | 412.44 | 415.53 | 6551.3 | 47.357 | 32.5003 | 34.9258 | 43.5661
101.34 | 410.75 | 413.77 | 6571.4 | 47.018 | 32.3667 | 34.6758 | 43.387
101.37 | 409.13 | 412.35 | 6591.4 | 46.708 | 32.2511 | 34.4472 | 43.2321
101.41 | 407.28 | 410.42 | 6611.3 | 46.364 | 32.1103 | 34.1934 | 43.0433
101.44 | 405.7 | 408.75 | 6630.8 | 46.033 | 31.9751 | 33.9493 | 42.862
101.46 | 404.35 | 407.03 | 6650.7 | 45.721 | 31.8537 | 33.7192 | 42.6993
101.5 | 402.51 | 404.92 | 6670.7 | 45.417 | 31.737 | 33.495 | 42.5429
101.54 | 400.68 | 402.67 | 6690.6 | 45.11 | 31.6165 | 33.2686 | 42.3814
101.58 | 398.51 | 400.34 | 6710.3 | 44.756 | 31.4608 | 33.0076 | 42.1726
101.61 | 397.1 | 398.96 | 6729.9 | 44.483 | 31.3602 | 32.8062 | 42.0378
101.63 | 395.98 | 397.57 | 6749.7 | 44.207 | 31.2573 | 32.6027 | 41.8999
101.66 | 394.35 | 395.83 | 6769.4 | 43.898 | 31.1294 | 32.3748 | 41.7284
101.68 | 392.99 | 394.76 | 6789.3 | 43.6 | 31.009 | 32.155 | 41.567
101.68 | 393.01 | 395.38 | 6809.3 | 43.358 | 30.9277 | 31.9765 | 41.4581
101.68 | 392.83 | 395.77 | 6829.3 | 43.138 | 30.8612 | 31.8143 | 41.3689
101.69 | 392.13 | 395.69 | 6849.4 | 42.893 | 30.7762 | 31.6336 | 41.255
101.69 | 392.21 | 396.29 | 6869.8 | 42.701 | 30.7297 | 31.492 | 41.1926
101.7 | 391.68 | 395.99 | 6889.9 | 42.454 | 30.6413 | 31.3098 | 41.0742
101.72 | 390.62 | 394.96 | 6909.8 | 42.211 | 30.5539 | 31.1306 | 40.957
101.76 | 389.18 | 393.58 | 6929.8 | 41.964 | 30.4631 | 30.9485 | 40.8352
101.78 | 387.96 | 392.03 | 6949.4 | 41.697 | 30.3549 | 30.7515 | 40.6902
101.84 | 385.52 | 389.16 | 6969 | 41.417 | 30.2361 | 30.545 | 40.5309
101.87 | 383.68 | 386.89 | 6988.5 | 41.108 | 30.0945 | 30.3171 | 40.3411
101.92 | 381.45 | 384.19 | 7007.9 | 40.792 | 29.946 | 30.0841 | 40.1421
101.96 | 379.54 | 382.01 | 7027.4 | 40.508 | 29.8203 | 29.8747 | 39.9736
101.99 | 378.01 | 380.25 | 7046.9 | 40.236 | 29.7022 | 29.6741 | 39.8153
102.02 | 376.61 | 378.94 | 7066.8 | 39.967 | 29.587 | 29.4757 | 39.6608
102.01 | 376.31 | 378.55 | 7086.8 | 39.726 | 29.4918 | 29.2979 | 39.5332
102.04 | 375.3 | 377.73 | 7106.9 | 39.495 | 29.4035 | 29.1276 | 39.4148
102.05 | 374.5 | 377.21 | 7127 | 39.257 | 29.3089 | 28.952 | 39.2881
102.07 | 373.5 | 376.08 | 7147 | 39.034 | 29.2242 | 28.7876 | 39.1746
102.1 | 371.89 | 374.17 | 7166.9 | 38.776 | 29.1119 | 28.5973 | 39.024
102.16 | 369.33 | 371.24 | 7186.3 | 38.444 | 28.9408 | 28.3525 | 38.7946
102.2 | 367.31 | 368.63 | 7206.1 | 38.186 | 28.8257 | 28.1622 | 38.6404
102.24 | 365.3 | 365.98 | 7225.8 | 37.927 | 28.7085 | 27.9712 | 38.4832
102.28 | 363.42 | 363.63 | 7245.6 | 37.683 | 28.602 | 27.7912 | 38.3404
102.31 | 362.06 | 361.93 | 7265.3 | 37.439 | 28.494 | 27.6113 | 38.1958
102.35 | 360.19 | 359.93 | 7285.2 | 37.145 | 28.3477 | 27.3944 | 37.9996
102.39 | 358.23 | 358.37 | 7304.9 | 36.852 | 28.2002 | 27.1783 | 37.8018
102.42 | 356.79 | 357.43 | 7324.6 | 36.578 | 28.066 | 26.9763 | 37.6219
102.44 | 355.7 | 356.72 | 7344.7 | 36.353 | 27.9699 | 26.8103 | 37.4931
102.48 | 354.11 | 355.45 | 7364.3 | 36.071 | 27.827 | 26.6024 | 37.3016
102.51 | 352.45 | 353.92 | 7383.8 | 35.769 | 27.6671 | 26.3796 | 37.0872
102.57 | 349.3 | 350.86 | 7402.9 | 35.376 | 27.4338 | 26.0898 | 36.7746
102.67 | 344.96 | 346.21 | 7421.7 | 34.901 | 27.1342 | 25.7395 | 36.373
102.76 | 340.4 | 341.04 | 7440.3 | 34.414 | 26.8227 | 25.3803 | 35.9553
102.82 | 337.27 | 337.12 | 7459.8 | 34.091 | 26.6405 | 25.1421 | 35.7112
102.85 | 335.62 | 334.58 | 7480.1 | 33.869 | 26.5391 | 24.9784 | 35.5752
102.87 | 334.32 | 332.31 | 7500.5 | 33.628 | 26.4221 | 24.8007 | 35.4184
102.91 | 332.07 | 329.41 | 7520.7 | 33.324 | 26.2538 | 24.5765 | 35.1927
102.98 | 329.1 | 326.16 | 7540.8 | 32.983 | 26.0546 | 24.325 | 34.9257
103.03 | 326.66 | 323.79 | 7561.3 | 32.749 | 25.94 | 24.1524 | 34.7722
103.04 | 326.07 | 322.93 | 7582.1 | 32.634 | 25.9201 | 24.0676 | 34.7454
103.02 | 326.65 | 322.69 | 7602.7 | 32.569 | 25.9387 | 24.0196 | 34.7704
103.05 | 325.27 | 320.47 | 7622.8 | 32.311 | 25.8013 | 23.8294 | 34.5862
103.11 | 322.21 | 316.52 | 7642 | 31.953 | 25.5797 | 23.5653 | 34.2891
103.21 | 318.06 | 312.14 | 7661.4 | 31.591 | 25.3541 | 23.2984 | 33.9867
103.25 | 316.25 | 310.71 | 7681.2 | 31.388 | 25.2562 | 23.1487 | 33.8556
103.27 | 314.64 | 309.04 | 7700.4 | 31.096 | 25.0838 | 22.9333 | 33.6244
103.33 | 311.67 | 305.26 | 7718.7 | 30.658 | 24.7893 | 22.6103 | 33.2296
103.45 | 306.17 | 300.53 | 7737.2 | 30.082 | 24.3819 | 22.1855 | 32.6834
103.56 | 301.53 | 297.46 | 7756.2 | 29.723 | 24.15 | 21.9207 | 32.3727
103.59 | 299.33 | 295.38 | 7773.5 | 29.345 | 23.8961 | 21.6419 | 32.0323
103.65 | 296.64 | 292.74 | 7793 | 28.949 | 23.6328 | 21.3499 | 31.6793
103.71 | 293.27 | 288.85 | 7812.3 | 28.482 | 23.3091 | 21.0055 | 31.2454
103.84 | 287.5 | 282.89 | 7832 | 27.99 | 22.9642 | 20.6426 | 30.7831
103.88 | 285.62 | 280.22 | 7852.4 | 27.793 | 22.862 | 20.4973 | 30.6461
103.9 | 284.26 | 277.81 | 7873.4 | 27.601 | 22.7648 | 20.3557 | 30.5158
103.91 | 283.05 | 274.74 | 7894.1 | 27.469 | 22.7155 | 20.2584 | 30.4497
103.92 | 282.22 | 271.99 | 7913.7 | 27.279 | 22.6144 | 20.1183 | 30.3141
104 | 279.02 | 267.66 | 7933 | 27.102 | 22.5224 | 19.9877 | 30.1909
104.1 | 274.87 | 263.44 | 7948.9 | 26.875 | 22.3785 | 19.8203 | 29.998
104.09 | 275.16 | 263.24 | 7962.3 | 26.925 | 22.458 | 19.8572 | 30.1045
104.09 | 274.14 | 260.21 | 7972.8 | 26.73 | 22.3247 | 19.7134 | 29.9259
104.22 | 268.6 | 254.97 | 7981.5 | 26.422 | 22.0916 | 19.4862 | 29.6133
104.24 | 267.53 | 253.76 | 7987.7 | 26.314 | 22.0183 | 19.4066 | 29.5152
104.29 | 264.75 | 250.57 | 7991.3 | 26.07 | 21.824 | 19.2266 | 29.2547
104.4 | 259.83 | 246.8 | 7993.8 | 25.782 | 21.5897 | 19.0142 | 28.9406
104.41 | 258.9 | 245.9 | 7995.1 | 25.594 | 21.4357 | 18.8756 | 28.7342
104.47 | 255.75 | 242.47 | 7995.5 | 25.259 | 21.1562 | 18.6285 | 28.3595
104.56 | 252.1 | 240.15 | 7996.2 | 25.072 | 21.0014 | 18.4906 | 28.152
104.56 | 251.59 | 239.71 | 7996.3 | 24.916 | 20.871 | 18.3756 | 27.9772
104.59 | 249.63 | 237.17 | 7996.6 | 24.599 | 20.6062 | 18.1418 | 27.6223
104.66 | 246.87 | 235.46 | 7997.8 | 24.55 | 20.5683 | 18.1056 | 27.5714
104.62 | 248.12 | 236.55 | 7998.5 | 24.555 | 20.5743 | 18.1093 | 27.5795
104.65 | 246.26 | 233.48 | 7999.2 | 24.305 | 20.3666 | 17.9249 | 27.3011
104.67 | 245.85 | 233.87 | 8000.5 | 24.398 | 20.4478 | 17.9935 | 27.41
104.63 | 247.47 | 234.86 | 8001.4 | 24.483 | 20.5214 | 18.0562 | 27.5086
104.66 | 245.8 | 232.68 | 8002.5 | 24.342 | 20.406 | 17.9522 | 27.3539
104.64 | 247.12 | 234.36 | 8004.2 | 24.52 | 20.5596 | 18.0835 | 27.5598
104.61 | 248.48 | 234.8 | 8004.7 | 24.652 | 20.6716 | 18.1809 | 27.7099
104.63 | 247.56 | 234.05 | 8005 | 24.586 | 20.617 | 18.1322 | 27.6367
104.63 | 247.6 | 233.78 | 8005.2 | 24.639 | 20.662 | 18.1713 | 27.697
104.6 | 248.95 | 234.72 | 8005.3 | 24.746 | 20.7519 | 18.2502 | 27.8176
104.62 | 247.96 | 233.29 | 8005.4 | 24.706 | 20.7187 | 18.2207 | 27.773
104.59 | 249.26 | 234.24 | 8005.8 | 24.859 | 20.848 | 18.3335 | 27.9464
104.56 | 250.7 | 234.74 | 8005.6 | 24.921 | 20.8995 | 18.3792 | 28.0154
104.59 | 249.96 | 233.81 | 8005.7 | 24.952 | 20.9257 | 18.4021 | 28.0506
104.58 | 250.85 | 234.57 | 8006.1 | 25.064 | 21.0207 | 18.4847 | 28.1779
104.55 | 252.05 | 234.49 | 8006 | 25.094 | 21.0456 | 18.5068 | 28.2113
104.55 | 252.94 | 235.63 | 8006.7 | 25.235 | 21.1657 | 18.6108 | 28.3723
104.51 | 254.76 | 237.05 | 8007 | 25.406 | 21.3099 | 18.7369 | 28.5656
104.51 | 255.18 | 236.98 | 8007.2 | 25.432 | 21.3323 | 18.7561 | 28.5956
104.54 | 254.75 | 236.86 | 8007.3 | 25.464 | 21.3594 | 18.7797 | 28.6319
104.51 | 256.09 | 237.83 | 8007 | 25.564 | 21.4425 | 18.8535 | 28.7433
104.54 | 254.94 | 236.5 | 8006.5 | 25.477 | 21.3682 | 18.7893 | 28.6436
104.53 | 255.14 | 237.3 | 8006 | 25.525 | 21.4071 | 18.8247 | 28.6958
104.52 | 255.38 | 237.26 | 8005.5 | 25.533 | 21.4125 | 18.8306 | 28.703
104.56 | 253.74 | 235.58 | 8004.7 | 25.43 | 21.3239 | 18.7546 | 28.5844
104.57 | 253.32 | 235.46 | 8004.3 | 25.416 | 21.3111 | 18.7443 | 28.5672
104.6 | 251.94 | 233.77 | 8003.1 | 25.257 | 21.1746 | 18.627 | 28.3842
104.64 | 249.85 | 232.41 | 8002.4 | 25.095 | 21.037 | 18.5076 | 28.1997
104.65 | 249.44 | 232.21 | 8001.4 | 25.021 | 20.9723 | 18.453 | 28.113
104.68 | 247.59 | 230.23 | 8000.5 | 24.814 | 20.7965 | 18.3003 | 27.8773
104.75 | 244.76 | 228.31 | 8000.2 | 24.658 | 20.665 | 18.1853 | 27.701
104.76 | 244.08 | 227.41 | 7999.3 | 24.499 | 20.5294 | 18.068 | 27.5193
104.86 | 239.69 | 224.04 | 7999.1 | 24.176 | 20.2582 | 17.8298 | 27.1558
104.83 | 240.2 | 224.38 | 7998.2 | 24.135 | 20.2216 | 17.7996 | 27.1067
104.91 | 236.73 | 221.73 | 7995.7 | 23.875 | 19.9975 | 17.6078 | 26.8063
104.92 | 236.15 | 222.86 | 7990.3 | 24.067 | 20.1447 | 17.7494 | 27.0036
104.89 | 236.9 | 223.8 | 7979.4 | 24.114 | 20.1565 | 17.7841 | 27.0195
104.88 | 237 | 225.48 | 7962.6 | 24.311 | 20.2784 | 17.9294 | 27.1829
104.81 | 240.46 | 230.86 | 7938.6 | 24.971 | 20.7662 | 18.4161 | 27.8367
104.64 | 248.06 | 240.6 | 7906.9 | 25.943 | 21.4883 | 19.133 | 28.8047
104.32 | 261.69 | 253.83 | 7865.9 | 27.235 | 22.4415 | 20.0858 | 30.0824
104.18 | 269.1 | 261.88 | 7817.4 | 28.409 | 23.2645 | 20.9516 | 31.1857