## Sheet1
|  |  |  | Metric |  | Imperial
Battery Voltage | DC Current | Controller Current | Motor RPM | Torque-Nm | KW-Output | Torque-Ft lb | Horsepower
91.45 | 130.3 | 651.4 | 46 | 180.2 | 0.8719 | 132.8975 | 1.164
91.3 | 129.3 | 650.1 | 49 | 180.2 | 0.92877 | 132.8975 | 1.2399
91.45 | 130 | 648.8 | 51 | 180.2 | 0.96668 | 132.8975 | 1.2905
91.45 | 130.3 | 644.1 | 179 | 180.2 | 3.3928 | 132.8975 | 4.5294
91 | 148.7 | 650.8 | 338 | 177.8 | 6.3213 | 131.1275 | 8.4389
90.85 | 183.2 | 650 | 498 | 175.4 | 9.1879 | 129.3575 | 12.2658
90.55 | 215.5 | 653.1 | 659 | 174.2 | 12.0751 | 128.4725 | 16.1202
90.25 | 249.1 | 647.3 | 818 | 173 | 14.8852 | 127.5875 | 19.8718
89.95 | 282.7 | 650.8 | 981 | 173 | 17.8514 | 127.5875 | 23.8316
89.65 | 317.1 | 643.5 | 1140 | 171.8 | 20.6008 | 126.7025 | 27.5021
89.35 | 351 | 657.9 | 1303 | 171.8 | 23.5464 | 126.7025 | 31.4344
88.9 | 385.7 | 645.1 | 1462 | 170.6 | 26.2351 | 125.8175 | 35.0238
88.6 | 420.4 | 656.7 | 1625 | 170.6 | 29.1601 | 125.8175 | 38.9287
88.15 | 456.9 | 642.8 | 1784 | 170.6 | 32.0133 | 125.8175 | 42.7377
87.7 | 490.7 | 639.1 | 1944 | 170.6 | 34.8844 | 125.8175 | 46.5707
86.95 | 525.5 | 649.7 | 2128 | 169.4 | 37.9177 | 124.9325 | 50.62
86.2 | 566.7 | 645 | 2324 | 169.4 | 41.4101 | 124.9325 | 55.2824
86.05 | 615 | 638.7 | 2510 | 169.4 | 44.7243 | 124.9325 | 59.7069
86.35 | 635 | 619.5 | 2654 | 167.2 | 46.676 | 123.31 | 62.3124
645 | 645 | 620 | 2804 | 160 | 47.1905 | 118 | 62.9992
84.25 | 654 | 620.7 | 2954 | 150.6 | 46.7942 | 111.0675 | 62.4702
83.8 | 644 | 647.4 | 3075 | 138.6 | 44.8296 | 102.2175 | 59.8475
83.05 | 636 | 640.3 | 3256 | 125.6 | 43.0161 | 92.63 | 57.4264
82.9 | 625 | 648.6 | 3384 | 117.4 | 41.7883 | 86.5825 | 55.7874
83.65 | 616 | 645 | 3540 | 105.6 | 39.3209 | 77.88 | 52.4934
83.65 | 602.6 | 645.8 | 3687 | 97.2 | 37.6961 | 71.685 | 50.3242
84.25 | 561.4 | 600.4 | 3994 | 81.8 | 34.3651 | 60.3275 | 45.8774
84.4 | 538.9 | 586.5 | 4148 | 74.8 | 32.636 | 55.165 | 43.569
85.3 | 516.1 | 559.2 | 4315 | 68.8 | 31.2267 | 50.74 | 41.6876
85.3 | 498.2 | 555.2 | 4472 | 64 | 30.105 | 47.2 | 40.1901
86.65 | 458.8 | 513.1 | 4789 | 55.8 | 28.1084 | 41.1525 | 37.5246
88 | 443.6 | 494 | 4953 | 51 | 26.5702 | 37.6125 | 35.4712
89.35 | 424.2 | 478.9 | 5123 | 47.4 | 25.5423 | 34.9575 | 34.0989
87.55 | 404.1 | 469.4 | 5272 | 45.2 | 25.0652 | 33.335 | 33.4619
85.75 | 391.8 | 449.3 | 5434 | 41.6 | 23.7777 | 30.68 | 31.7432
87.7 | 373.6 | 430 | 5585 | 39.2 | 23.0285 | 28.91 | 30.743
83.8 | 362.8 | 419.8 | 5742 | 36.8 | 22.2263 | 27.14 | 29.6721
85.6 | 345.2 | 404.7 | 5928 | 33.2 | 20.7015 | 24.485 | 27.6365
92.05 | 330 | 388.7 | 6099 | 31 | 19.8873 | 22.8625 | 26.5496
93.1 | 314.5 | 372.8 | 6257 | 28.6 | 18.823 | 21.0925 | 25.1287
86.35 | 295.9 | 375.6 | 6544 | 25 | 17.2084 | 18.4375 | 22.9732
84.85 | 285.2 | 341.8 | 6864 | 21.4 | 15.4507 | 15.7825 | 20.6266
87.7 | 279.2 | 331.6 | 7035 | 20.2 | 14.9476 | 14.8975 | 19.955
86.5 | 268.9 | 323.7 | 7185 | 19 | 14.3594 | 14.0125 | 19.1698
91.3 | 261.1 | 312.8 | 7372 | 17.8 | 13.8026 | 13.1275 | 18.4265
86.5 | 252 | 293.6 | 7534 | 16.6 | 13.155 | 12.2425 | 17.5619
91.15 | 240 | 292.1 | 7836 | 15.6 | 12.8581 | 11.505 | 17.1655
85 | 226.3 | 275.2 | 8001 | 14.4 | 12.1189 | 10.62 | 16.1787